## atmosphere
Geo potential Altitude above Sea Level | Temperature | Acceleration of Gravity | Absolute Pressure | Density | Dynamic Viscosity
- h - | - t - | - g - | - p - | - ρ - | - μ -
(m) | (oC) | (m/s2) | (104 N/m2) | (kg/m3) | (10-5 N s/m2)
-1000 | 21.5 | 9.81 | 11.39 | 1.347 | 1.821
0 | 15 | 9.807 | 10.13 | 1.225 | 1.789
1000 | 8.5 | 9.804 | 8.988 | 1.112 | 1.758
2000 | 2 | 9.801 | 7.95 | 1.007 | 1.726
3000 | -4.49 | 9.797 | 7.012 | 0.9093 | 1.694
4000 | -10.98 | 9.794 | 6.166 | 0.8194 | 1.661
5000 | -17.47 | 9.791 | 5.405 | 0.7364 | 1.628
6000 | -23.96 | 9.788 | 4.722 | 0.6601 | 1.595
7000 | -30.45 | 9.785 | 4.111 | 0.59 | 1.561
8000 | -36.94 | 9.782 | 3.565 | 0.5258 | 1.527
9000 | -43.42 | 9.779 | 3.08 | 0.4671 | 1.493
10000 | -49.9 | 9.776 | 2.65 | 0.4135 | 1.458
15000 | -56.5 | 9.761 | 1.211 | 0.1948 | 1.422
20000 | -56.5 | 9.745 | 0.5529 | 0.08891 | 1.422
25000 | -51.6 | 9.73 | 0.2549 | 0.04008 | 1.448
30000 | -46.64 | 9.715 | 0.1197 | 0.01841 | 1.475
40000 | -22.8 | 9.684 | 0.0287 | 0.003996 | 1.601
50000 | -2.5 | 9.654 | 0.007978 | 0.001027 | 1.704
60000 | -26.13 | 9.624 | 0.002196 | 0.0003097 | 1.584
70000 | -53.57 | 9.594 | 0.00052 | 8.283e-05 | 1.438
80000 | -74.51 | 9.564 | 0.00011 | 1.846e-05 | 1.321

## posindepgrav
0 | 38969.4 | 0
0.2 | 38969.4 | -1.962 | t | y | v
0.4 | 38969.0076 | -3.924
0.6 | 38968.2228 | -5.8858
0.8 | 38967.0457 | -7.8474
1 | 38965.4762 | -9.8087
1.2 | 38963.5144 | -11.7696
1.4 | 38961.1605 | -13.73
1.6 | 38958.4145 | -15.6898
1.8 | 38955.2766 | -17.6489
2 | 38951.7468 | -19.6073
2.2 | 38947.8253 | -21.5649
2.4 | 38943.5124 | -23.5215
2.6 | 38938.8081 | -25.4771
2.8 | 38933.7126 | -27.4316
3 | 38928.2263 | -29.3849
3.2 | 38922.3493 | -31.3369
3.4 | 38916.082 | -33.2875
3.6 | 38909.4245 | -35.2366
3.8 | 38902.3772 | -37.1842
4 | 38894.9403 | -39.1301
4.2 | 38887.1143 | -41.0743
4.4 | 38878.8994 | -43.0167
4.6 | 38870.2961 | -44.9571
4.8 | 38861.3047 | -46.8956
5 | 38851.9255 | -48.8319
5.2 | 38842.1592 | -50.7661
5.4 | 38832.0059 | -52.6979
5.6 | 38821.4664 | -54.6274
5.8 | 38810.5409 | -56.5545 |  |  |  | Linear Interpolation of Time at Parachute Deployment Height (Nominal 260 sec at 2567 m)
6 | 38799.23 | -58.479 |  |  |  | t = | 261.5916 | 261.59
6.2 | 38787.5342 | -60.4008 |  |  |  |  | excel | ti84
6.4 | 38775.454 | -62.3199 |  |  |  | Calculated maximum vertical speed (Nominal = -1357.6 kmh at 50 sec)
6.6 | 38762.99 | -64.2362 |  |  |  | v = | -999.14
6.8 | 38750.1428 | -66.1496 |  |  |  | t = | 44.8
7 | 38736.9129 | -68.06
7.2 | 38723.3009 | -69.9672
7.4 | 38709.3075 | -71.8713
7.6 | 38694.9332 | -73.7721
7.8 | 38680.1788 | -75.6695
8 | 38665.0449 | -77.5635
8.2 | 38649.5322 | -79.4539
8.4 | 38633.6414 | -81.3407
8.6 | 38617.3732 | -83.2237
8.8 | 38600.7285 | -85.1029
9 | 38583.7079 | -86.9781
9.2 | 38566.3123 | -88.8494
9.4 | 38548.5424 | -90.7165
9.6 | 38530.3991 | -92.5794
9.8 | 38511.8832 | -94.4381
10 | 38492.9956 | -96.2923
10.2 | 38473.7372 | -98.142
10.4 | 38454.1088 | -99.9872
10.6 | 38434.1113 | -101.8277
10.8 | 38413.7458 | -103.6634
11 | 38393.0131 | -105.4943
11.2 | 38371.9142 | -107.3202
11.4 | 38350.4502 | -109.1411
11.6 | 38328.622 | -110.9568
11.8 | 38306.4306 | -112.7673
12 | 38283.8772 | -114.5724
12.2 | 38260.9627 | -116.3721
12.4 | 38237.6882 | -118.1663
12.6 | 38214.055 | -119.9549
12.8 | 38190.064 | -121.7378
13 | 38165.7164 | -123.5149
13.2 | 38141.0135 | -125.286
13.4 | 38115.9563 | -127.0512
13.6 | 38090.546 | -128.8103
13.8 | 38064.784 | -130.5631
14 | 38038.6713 | -132.3097
14.2 | 38012.2094 | -134.0499
14.4 | 37985.3994 | -135.7837
14.6 | 37958.2427 | -137.5109
14.8 | 37930.7405 | -139.2314
15 | 37902.8942 | -140.9451
15.2 | 37874.7052 | -142.652
15.4 | 37846.1748 | -144.3519
15.6 | 37817.3044 | -146.0448
15.8 | 37788.0955 | -147.7305
16 | 37758.5494 | -149.409
16.2 | 37728.6676 | -151.0801
16.4 | 37698.4515 | -152.7439
16.6 | 37667.9028 | -154.4001
16.8 | 37637.0228 | -156.0486
17 | 37605.813 | -157.6895
17.2 | 37574.2751 | -159.3225
17.4 | 37542.4106 | -160.9476
17.6 | 37510.2211 | -162.5648
17.8 | 37477.7082 | -164.1738
18 | 37444.8734 | -165.7746
18.2 | 37411.7185 | -167.3671
18.4 | 37378.2451 | -168.9513
18.6 | 37344.4548 | -170.527
18.8 | 37310.3494 | -172.0941
19 | 37275.9306 | -173.6525
19.2 | 37241.2001 | -175.2022
19.4 | 37206.1597 | -176.743
19.6 | 37170.8111 | -178.2749
19.8 | 37135.1561 | -179.7977
20 | 37099.1965 | -181.3115
20.2 | 37062.9342 | -182.8159
20.4 | 37026.3711 | -184.3111
20.6 | 36989.5088 | -185.7969
20.8 | 36952.3495 | -187.2732
21 | 36914.8948 | -188.7399
21.2 | 36877.1468 | -190.1969
21.4 | 36839.1075 | -191.6441
21.6 | 36800.7786 | -193.0815
21.8 | 36762.1623 | -194.509
22 | 36723.2605 | -195.9264
22.2 | 36684.0753 | -197.3337
22.4 | 36644.6085 | -198.7308
22.6 | 36604.8624 | -200.1176
22.8 | 36564.8389 | -201.494
23 | 36524.5401 | -202.8599
23.2 | 36483.9681 | -204.2153
23.4 | 36443.125 | -205.5601
23.6 | 36402.013 | -206.8942
23.8 | 36360.6342 | -208.2174
24 | 36318.9907 | -209.5298
24.2 | 36277.0847 | -210.8312
24.4 | 36234.9185 | -212.1216
24.6 | 36192.4941 | -213.4009
24.8 | 36149.8139 | -214.669
25 | 36106.8802 | -215.9258
25.2 | 36063.695 | -217.1712
25.4 | 36020.2608 | -218.4052
25.6 | 35976.5797 | -219.6277
25.8 | 35932.6542 | -220.8386
26 | 35888.4865 | -222.0379
26.2 | 35844.0789 | -223.2255
26.4 | 35799.4338 | -224.4013
26.6 | 35754.5535 | -225.5652
26.8 | 35709.4405 | -226.7172
27 | 35664.097 | -227.8572
27.2 | 35618.5256 | -228.9851
27.4 | 35572.7286 | -230.1009
27.6 | 35526.7084 | -231.2046
27.8 | 35480.4675 | -232.2959
28 | 35434.0083 | -233.375
28.2 | 35387.3333 | -234.4417
28.4 | 35340.4449 | -235.4959
28.6 | 35293.3458 | -236.5377
28.8 | 35246.0382 | -237.5669
29 | 35198.5248 | -238.5836
29.2 | 35150.8081 | -239.5875
29.4 | 35102.8906 | -240.5788
29.6 | 35054.7748 | -241.5574
29.8 | 35006.4634 | -242.5231
30 | 34957.9588 | -243.476
30.2 | 34909.2636 | -244.416
30.4 | 34860.3804 | -245.343
30.6 | 34811.3118 | -246.2571
30.8 | 34762.0603 | -247.1582
31 | 34712.6287 | -248.0462
31.2 | 34663.0195 | -248.9211
31.4 | 34613.2352 | -249.7829
31.6 | 34563.2787 | -250.6315
31.8 | 34513.1524 | -251.467
32 | 34462.859 | -252.2892
32.2 | 34412.4011 | -253.0982
32.4 | 34361.7815 | -253.8939
32.6 | 34311.0027 | -254.6763
32.8 | 34260.0675 | -255.4453
33 | 34208.9784 | -256.2011
33.2 | 34157.7382 | -256.9434
33.4 | 34106.3495 | -257.6724
33.6 | 34054.815 | -258.388
33.8 | 34003.1374 | -259.0902
34 | 33951.3194 | -259.7789
34.2 | 33899.3636 | -260.4543
34.4 | 33847.2727 | -261.1162
34.6 | 33795.0495 | -261.7646
34.8 | 33742.6966 | -262.3996
35 | 33690.2166 | -263.0212
35.2 | 33637.6124 | -263.6293
35.4 | 33584.8865 | -264.224
35.6 | 33532.0417 | -264.8052
35.8 | 33479.0807 | -265.3731
36 | 33426.0061 | -265.9275
36.2 | 33372.8206 | -266.4684
36.4 | 33319.5269 | -266.996
36.6 | 33266.1277 | -267.5102
36.8 | 33212.6256 | -268.0111
37 | 33159.0234 | -268.4986
37.2 | 33105.3237 | -268.9727
37.4 | 33051.5292 | -269.4336
37.6 | 32997.6424 | -269.8812
37.8 | 32943.6662 | -270.3156
38 | 32889.6031 | -270.7367
38.2 | 32835.4557 | -271.1447
38.4 | 32781.2268 | -271.5395
38.6 | 32726.9189 | -271.9212
38.8 | 32672.5347 | -272.2898
39 | 32618.0767 | -272.6454
39.2 | 32563.5476 | -272.988
39.4 | 32508.95 | -273.3176
39.6 | 32454.2865 | -273.6344
39.8 | 32399.5596 | -273.9382
40 | 32344.772 | -274.2293
40.2 | 32289.9261 | -274.5076
40.4 | 32235.0246 | -274.7733
40.6 | 32180.0699 | -275.0263
40.8 | 32125.0647 | -275.2667
41 | 32070.0114 | -275.4945
41.2 | 32014.9125 | -275.71
41.4 | 31959.7705 | -275.913
41.6 | 31904.5879 | -276.1037
41.8 | 31849.3671 | -276.2821
42 | 31794.1107 | -276.4483
42.2 | 31738.8211 | -276.6024
42.4 | 31683.5006 | -276.7445
42.6 | 31628.1517 | -276.8746
42.8 | 31572.7768 | -276.9927
43 | 31517.3782 | -277.0991
43.2 | 31461.9584 | -277.1937
43.4 | 31406.5196 | -277.2767
43.6 | 31351.0643 | -277.348
43.8 | 31295.5947 | -277.4079
44 | 31240.1131 | -277.4564
44.2 | 31184.6218 | -277.4936
44.4 | 31129.1231 | -277.5195
44.6 | 31073.6192 | -277.5343
44.8 | 31018.1124 | -277.538
45 | 30962.6047 | -277.5308
45.2 | 30907.0986 | -277.5128
45.4 | 30851.596 | -277.4839
45.6 | 30796.0992 | -277.4445
45.8 | 30740.6103 | -277.3944
46 | 30685.1315 | -277.3339
46.2 | 30629.6647 | -277.263
46.4 | 30574.2121 | -277.1818
46.6 | 30518.7757 | -277.0905
46.8 | 30463.3576 | -276.9892
47 | 30407.9598 | -276.8779
47.2 | 30352.5842 | -276.7567
47.4 | 30297.2329 | -276.6258
47.6 | 30241.9077 | -276.4853
47.8 | 30186.6106 | -276.3353
48 | 30131.3436 | -276.1758
48.2 | 30076.1084 | -276.0071
48.4 | 30020.907 | -275.8292
48.6 | 29965.7412 | -275.6422
48.8 | 29910.6127 | -275.4462
49 | 29855.5235 | -275.2414
49.2 | 29800.4752 | -275.0279
49.4 | 29745.4696 | -274.8058
49.6 | 29690.5085 | -274.5751
49.8 | 29635.5934 | -274.3361
50 | 29580.7262 | -274.0888
50.2 | 29525.9085 | -273.8333
50.4 | 29471.1418 | -273.5699
50.6 | 29416.4278 | -273.2985
50.8 | 29361.7681 | -273.0193
51 | 29307.1643 | -272.7324
51.2 | 29252.6178 | -272.4379
51.4 | 29198.1302 | -272.136
51.6 | 29143.703 | -271.8268
51.8 | 29089.3376 | -271.5104
52 | 29035.0356 | -271.1869
52.2 | 28980.7982 | -270.8564
52.4 | 28926.6269 | -270.519
52.6 | 28872.5231 | -270.175
52.8 | 28818.4881 | -269.8243
53 | 28764.5232 | -269.4671
53.2 | 28710.6298 | -269.1035
53.4 | 28656.8091 | -268.7337
53.6 | 28603.0624 | -268.3577
53.8 | 28549.3909 | -267.9757
54 | 28495.7957 | -267.5878
54.2 | 28442.2782 | -267.1941
54.4 | 28388.8394 | -266.7947
54.6 | 28335.4804 | -266.3897
54.8 | 28282.2025 | -265.9793
55 | 28229.0066 | -265.5636
55.2 | 28175.8939 | -265.1427
55.4 | 28122.8654 | -264.7166
55.6 | 28069.922 | -264.2856
55.8 | 28017.0649 | -263.8497
56 | 27964.295 | -263.409
56.2 | 27911.6132 | -262.9637
56.4 | 27859.0204 | -262.5139
56.6 | 27806.5176 | -262.0596
56.8 | 27754.1057 | -261.601
57 | 27701.7855 | -261.1382
57.2 | 27649.5579 | -260.6712
57.4 | 27597.4236 | -260.2003
57.6 | 27545.3836 | -259.7255
57.8 | 27493.4385 | -259.2469
58 | 27441.5891 | -258.7647
58.2 | 27389.8362 | -258.2788
58.4 | 27338.1804 | -257.7895
58.6 | 27286.6225 | -257.2968
58.8 | 27235.1631 | -256.8009
59 | 27183.8029 | -256.3018
59.2 | 27132.5426 | -255.7996
59.4 | 27081.3827 | -255.2945
59.6 | 27030.3238 | -254.7865
59.8 | 26979.3665 | -254.2757
60 | 26928.5113 | -253.7622
60.2 | 26877.7589 | -253.2462
60.4 | 26827.1096 | -252.7276
60.6 | 26776.5641 | -252.2067
60.8 | 26726.1228 | -251.6835
61 | 26675.7861 | -251.158
61.2 | 26625.5545 | -250.6304
61.4 | 26575.4284 | -250.1008
61.6 | 26525.4082 | -249.5693
61.8 | 26475.4944 | -249.0359
62 | 26425.6872 | -248.5007
62.2 | 26375.9871 | -247.9638
62.4 | 26326.3943 | -247.4253
62.6 | 26276.9093 | -246.8852
62.8 | 26227.5322 | -246.3437
63 | 26178.2635 | -245.8009
63.2 | 26129.1033 | -245.2568
63.4 | 26080.0519 | -244.7114
63.6 | 26031.1097 | -244.1649
63.8 | 25982.2767 | -243.6174
64 | 25933.5532 | -243.0688
64.2 | 25884.9394 | -242.5194
64.4 | 25836.4356 | -241.9691
64.6 | 25788.0417 | -241.418
64.8 | 25739.7581 | -240.8663
65 | 25691.5849 | -240.3139
65.2 | 25643.5221 | -239.7609
65.4 | 25595.5699 | -239.2074
65.6 | 25547.7284 | -238.6535
65.8 | 25499.9977 | -238.0993
66 | 25452.3779 | -237.5447
66.2 | 25404.869 | -236.9898
66.4 | 25357.471 | -236.4348
66.6 | 25310.184 | -235.8797
66.8 | 25263.0081 | -235.3245
67 | 25215.9432 | -234.7693
67.2 | 25168.9893 | -234.2141
67.4 | 25122.1465 | -233.659
67.6 | 25075.4147 | -233.1041
67.8 | 25028.7939 | -232.5494
68 | 24982.284 | -231.9949
68.2 | 24935.885 | -231.4408
68.4 | 24889.5969 | -230.887
68.6 | 24843.4195 | -230.3336
68.8 | 24797.3528 | -229.7807
69 | 24751.3966 | -229.2283
69.2 | 24705.551 | -228.6764
69.4 | 24659.8157 | -228.1251
69.6 | 24614.1907 | -227.5745
69.8 | 24568.6758 | -227.0245
70 | 24523.2709 | -226.4753
70.2 | 24477.9758 | -225.9268
70.4 | 24432.7905 | -225.3792
70.6 | 24387.7146 | -224.8323
70.8 | 24342.7482 | -224.2864
71 | 24297.8909 | -223.7413
71.2 | 24253.1426 | -223.1973
71.4 | 24208.5032 | -222.6542
71.6 | 24163.9723 | -222.1121
71.8 | 24119.5499 | -221.5711
72 | 24075.2357 | -221.0312
72.2 | 24031.0294 | -220.4924
72.4 | 23986.931 | -219.9547
72.6 | 23942.94 | -219.4183
72.8 | 23899.0564 | -218.883
73 | 23855.2797 | -218.349
73.2 | 23811.6099 | -217.8163
73.4 | 23768.0467 | -217.2848
73.6 | 23724.5897 | -216.7547
73.8 | 23681.2388 | -216.2259
74 | 23637.9936 | -215.6985
74.2 | 23594.8539 | -215.1724
74.4 | 23551.8194 | -214.6478
74.6 | 23508.8899 | -214.1247
74.8 | 23466.0649 | -213.603
75 | 23423.3443 | -213.0827
75.2 | 23380.7278 | -212.564
75.4 | 23338.215 | -212.0468
75.6 | 23295.8056 | -211.5311
75.8 | 23253.4994 | -211.017
76 | 23211.296 | -210.5045
76.2 | 23169.1951 | -209.9935
76.4 | 23127.1964 | -209.4842
76.6 | 23085.2996 | -208.9765
76.8 | 23043.5043 | -208.4704
77 | 23001.8102 | -207.966
77.2 | 22960.217 | -207.4632
77.4 | 22918.7244 | -206.9621
77.6 | 22877.3319 | -206.4627
77.8 | 22836.0394 | -205.9651
78 | 22794.8464 | -205.4691
78.2 | 22753.7526 | -204.9748
78.4 | 22712.7576 | -204.4823
78.6 | 22671.8611 | -203.9916
78.8 | 22631.0628 | -203.5026
79 | 22590.3623 | -203.0153
79.2 | 22549.7592 | -202.5299
79.4 | 22509.2532 | -202.0462
79.6 | 22468.844 | -201.5643
79.8 | 22428.5311 | -201.0842
80 | 22388.3143 | -200.6059
80.2 | 22348.1931 | -200.1294
80.4 | 22308.1672 | -199.6547
80.6 | 22268.2363 | -199.1819
80.8 | 22228.3999 | -198.7108
81 | 22188.6577 | -198.2416
81.2 | 22149.0094 | -197.7743
81.4 | 22109.4546 | -197.3087
81.6 | 22069.9928 | -196.845
81.8 | 22030.6238 | -196.3832
82 | 21991.3472 | -195.9232
82.2 | 21952.1626 | -195.465
82.4 | 21913.0696 | -195.0087
82.6 | 21874.0678 | -194.5542
82.8 | 21835.157 | -194.1016
83 | 21796.3367 | -193.6508
83.2 | 21757.6065 | -193.2019
83.4 | 21718.9661 | -192.7548
83.6 | 21680.4151 | -192.3096
83.8 | 21641.9532 | -191.8663
84 | 21603.58 | -191.4248
84.2 | 21565.295 | -190.9851
84.4 | 21527.098 | -190.5473
84.6 | 21488.9885 | -190.1114
84.8 | 21450.9662 | -189.6773
85 | 21413.0308 | -189.245
85.2 | 21375.1818 | -188.8146
85.4 | 21337.4189 | -188.386
85.6 | 21299.7417 | -187.9592
85.8 | 21262.1498 | -187.5343
86 | 21224.643 | -187.1112
86.2 | 21187.2207 | -186.69
86.4 | 21149.8828 | -186.2705
86.6 | 21112.6286 | -185.8529
86.8 | 21075.4581 | -185.4371
87 | 21038.3706 | -185.0231
87.2 | 21001.366 | -184.611
87.4 | 20964.4438 | -184.2006
87.6 | 20927.6037 | -183.792
87.8 | 20890.8453 | -183.3852
88 | 20854.1682 | -182.9802
88.2 | 20817.5722 | -182.577
88.4 | 20781.0568 | -182.1756
88.6 | 20744.6217 | -181.776
88.8 | 20708.2665 | -181.3781
89 | 20671.9909 | -180.9819
89.2 | 20635.7945 | -180.5876
89.4 | 20599.677 | -180.195
89.6 | 20563.638 | -179.8041
89.8 | 20527.6772 | -179.415
90 | 20491.7942 | -179.0275
90.2 | 20455.9887 | -178.6419
90.4 | 20420.2603 | -178.2579
90.6 | 20384.6087 | -177.8757
90.8 | 20349.0336 | -177.4951
91 | 20313.5345 | -177.1163
91.2 | 20278.1113 | -176.7392
91.4 | 20242.7634 | -176.3637
91.6 | 20207.4907 | -175.9899
91.8 | 20172.2927 | -175.6178
92 | 20137.1692 | -175.2474
92.2 | 20102.1197 | -174.8786
92.4 | 20067.144 | -174.5114
92.6 | 20032.2417 | -174.1459
92.8 | 19997.4125 | -173.7821
93 | 19962.6561 | -173.4199
93.2 | 19927.9721 | -173.0592
93.4 | 19893.3603 | -172.7002
93.6 | 19858.8202 | -172.3429
93.8 | 19824.3516 | -171.9871
94 | 19789.9542 | -171.6329
94.2 | 19755.6277 | -171.2802
94.4 | 19721.3716 | -170.9292
94.6 | 19687.1858 | -170.5797
94.8 | 19653.0698 | -170.2318
95 | 19619.0235 | -169.8854
95.2 | 19585.0464 | -169.5406
95.4 | 19551.1383 | -169.1973
95.6 | 19517.2988 | -168.8555
95.8 | 19483.5277 | -168.5153
96 | 19449.8246 | -168.1766
96.2 | 19416.1893 | -167.8394
96.4 | 19382.6214 | -167.5036
96.6 | 19349.1207 | -167.1694
96.8 | 19315.6868 | -166.8366
97 | 19282.3195 | -166.5053
97.2 | 19249.0185 | -166.1755
97.4 | 19215.7834 | -165.8471
97.6 | 19182.6139 | -165.5202
97.8 | 19149.5099 | -165.1947
98 | 19116.4709 | -164.8707
98.2 | 19083.4968 | -164.5481
98.4 | 19050.5872 | -164.2269
98.6 | 19017.7418 | -163.9071
98.8 | 18984.9604 | -163.5887
99 | 18952.2427 | -163.2716
99.2 | 18919.5884 | -162.956
99.4 | 18886.9971 | -162.6418
99.6 | 18854.4688 | -162.3289
99.8 | 18822.003 | -162.0174
100 | 18789.5995 | -161.7072
100.2 | 18757.2581 | -161.3984
100.4 | 18724.9784 | -161.0909
100.6 | 18692.7602 | -160.7848
100.8 | 18660.6033 | -160.4799
101 | 18628.5073 | -160.1764
101.2 | 18596.472 | -159.8742
101.4 | 18564.4972 | -159.5733
101.6 | 18532.5825 | -159.2737
101.8 | 18500.7278 | -158.9753
102 | 18468.9327 | -158.6783
102.2 | 18437.1971 | -158.3825
102.4 | 18405.5206 | -158.0879
102.6 | 18373.903 | -157.7946
102.8 | 18342.3441 | -157.5026
103 | 18310.8435 | -157.2118
103.2 | 18279.4012 | -156.9222
103.4 | 18248.0167 | -156.6339
103.6 | 18216.69 | -156.3467
103.8 | 18185.4206 | -156.0608
104 | 18154.2085 | -155.7761
104.2 | 18123.0532 | -155.4925
104.4 | 18091.9547 | -155.2102
104.6 | 18060.9127 | -154.929
104.8 | 18029.9269 | -154.649
105 | 17998.9971 | -154.3702
105.2 | 17968.1231 | -154.0925
105.4 | 17937.3046 | -153.816
105.6 | 17906.5414 | -153.5406
105.8 | 17875.8333 | -153.2663
106 | 17845.18 | -152.9932
106.2 | 17814.5814 | -152.7212
106.4 | 17784.0371 | -152.4503
106.6 | 17753.547 | -152.1805
106.8 | 17723.1109 | -151.9118
107 | 17692.7286 | -151.6443
107.2 | 17662.3997 | -151.3778
107.4 | 17632.1242 | -151.1123
107.6 | 17601.9017 | -150.848
107.8 | 17571.7321 | -150.5847
108 | 17541.6152 | -150.3225
108.2 | 17511.5506 | -150.0613
108.4 | 17481.5384 | -149.8012
108.6 | 17451.5781 | -149.5422
108.8 | 17421.6697 | -149.2841
109 | 17391.8129 | -149.0271
109.2 | 17362.0075 | -148.7711
109.4 | 17332.2532 | -148.5161
109.6 | 17302.55 | -148.2622
109.8 | 17272.8976 | -148.0092
110 | 17243.2957 | -147.7573
110.2 | 17213.7443 | -147.5063
110.4 | 17184.243 | -147.2563
110.6 | 17154.7918 | -147.0073
110.8 | 17125.3903 | -146.7592
111 | 17096.0385 | -146.5122
111.2 | 17066.736 | -146.266
111.4 | 17037.4828 | -146.0209
111.6 | 17008.2786 | -145.7767
111.8 | 16979.1233 | -145.5334
112 | 16950.0166 | -145.2911
112.2 | 16920.9584 | -145.0497
112.4 | 16891.9485 | -144.8092
112.6 | 16862.9866 | -144.5696
112.8 | 16834.0727 | -144.331
113 | 16805.2065 | -144.0933
113.2 | 16776.3879 | -143.8564
113.4 | 16747.6166 | -143.6205
113.6 | 16718.8925 | -143.3854
113.8 | 16690.2154 | -143.1513
114 | 16661.5851 | -142.918
114.2 | 16633.0015 | -142.6856
114.4 | 16604.4644 | -142.4541
114.6 | 16575.9736 | -142.2234
114.8 | 16547.5289 | -141.9936
115 | 16519.1302 | -141.7646
115.2 | 16490.7773 | -141.5365
115.4 | 16462.47 | -141.3093
115.6 | 16434.2081 | -141.0829
115.8 | 16405.9915 | -140.8573
116 | 16377.8201 | -140.6325
116.2 | 16349.6936 | -140.4086
116.4 | 16321.6119 | -140.1855
116.6 | 16293.5748 | -139.9632
116.8 | 16265.5821 | -139.7417
117 | 16237.6338 | -139.521
117.2 | 16209.7296 | -139.3011
117.4 | 16181.8694 | -139.082
117.6 | 16154.053 | -138.8637
117.8 | 16126.2803 | -138.6461
118 | 16098.551 | -138.4294
118.2 | 16070.8652 | -138.2134
118.4 | 16043.2225 | -137.9982
118.6 | 16015.6228 | -137.7838
118.8 | 15988.0661 | -137.5701
119 | 15960.552 | -137.3572
119.2 | 15933.0806 | -137.1451
119.4 | 15905.6516 | -136.9337
119.6 | 15878.2648 | -136.723
119.8 | 15850.9202 | -136.5131
120 | 15823.6176 | -136.3039
120.2 | 15796.3568 | -136.0954
120.4 | 15769.1378 | -135.8877
120.6 | 15741.9602 | -135.6807
120.8 | 15714.8241 | -135.4744
121 | 15687.7292 | -135.2688
121.2 | 15660.6754 | -135.064
121.4 | 15633.6626 | -134.8598
121.6 | 15606.6907 | -134.6564
121.8 | 15579.7594 | -134.4536
122 | 15552.8687 | -134.2515
122.2 | 15526.0184 | -134.0502
122.4 | 15499.2083 | -133.8495
122.6 | 15472.4385 | -133.6495
122.8 | 15445.7086 | -133.4501
123 | 15419.0185 | -133.2515
123.2 | 15392.3682 | -133.0535
123.4 | 15365.7575 | -132.8562
123.6 | 15339.1863 | -132.6595
123.8 | 15312.6544 | -132.4635
124 | 15286.1617 | -132.2682
124.2 | 15259.7081 | -132.0735
124.4 | 15233.2934 | -131.8795
124.6 | 15206.9175 | -131.6861
124.8 | 15180.5802 | -131.4933
125 | 15154.2816 | -131.3012
125.2 | 15128.0213 | -131.1097
125.4 | 15101.7994 | -130.9189
125.6 | 15075.6156 | -130.7287
125.8 | 15049.4699 | -130.539
126 | 15023.3621 | -130.3501
126.2 | 14997.2921 | -130.1617
126.4 | 14971.2597 | -129.974
126.6 | 14945.2649 | -129.7868
126.8 | 14919.3076 | -129.6003
127 | 14893.3875 | -129.4143
127.2 | 14867.5046 | -129.229
127.4 | 14841.6588 | -129.0443
127.6 | 14815.85 | -128.8601
127.8 | 14790.078 | -128.6766
128 | 14764.3426 | -128.4936
128.2 | 14738.6439 | -128.3112
128.4 | 14712.9817 | -128.1294
128.6 | 14687.3558 | -127.9482
128.8 | 14661.7661 | -127.7676
129 | 14636.2126 | -127.5875
129.2 | 14610.6951 | -127.408
129.4 | 14585.2135 | -127.2291
129.6 | 14559.7677 | -127.0507
129.8 | 14534.3576 | -126.8729
130 | 14508.983 | -126.6956
130.2 | 14483.6439 | -126.5189
130.4 | 14458.3401 | -126.3427
130.6 | 14433.0715 | -126.1671
130.8 | 14407.8381 | -125.9921
131 | 14382.6397 | -125.8175
131.2 | 14357.4762 | -125.6435
131.4 | 14332.3475 | -125.4701
131.6 | 14307.2535 | -125.2972
131.8 | 14282.194 | -125.1248
132 | 14257.1691 | -124.953
132.2 | 14232.1785 | -124.7816
132.4 | 14207.2222 | -124.6108
132.6 | 14182.3 | -124.4405
132.8 | 14157.4119 | -124.2708
133 | 14132.5577 | -124.1015
133.2 | 14107.7374 | -123.9328
133.4 | 14082.9509 | -123.7645
133.6 | 14058.198 | -123.5968
133.8 | 14033.4786 | -123.4296
134 | 14008.7927 | -123.2629
134.2 | 13984.1401 | -123.0967
134.4 | 13959.5208 | -122.9309
134.6 | 13934.9346 | -122.7657
134.8 | 13910.3815 | -122.601
135 | 13885.8613 | -122.4367
135.2 | 13861.3739 | -122.273
135.4 | 13836.9193 | -122.1097
135.6 | 13812.4974 | -121.9469
135.8 | 13788.108 | -121.7846
136 | 13763.7511 | -121.6228
136.2 | 13739.4265 | -121.4614
136.4 | 13715.1343 | -121.3005
136.6 | 13690.8742 | -121.1401
136.8 | 13666.6461 | -120.9802
137 | 13642.4501 | -120.8207
137.2 | 13618.286 | -120.6617
137.4 | 13594.1536 | -120.5031
137.6 | 13570.053 | -120.345
137.8 | 13545.984 | -120.1874
138 | 13521.9465 | -120.0302
138.2 | 13497.9405 | -119.8734
138.4 | 13473.9658 | -119.7172
138.6 | 13450.0224 | -119.5613
138.8 | 13426.1101 | -119.4059
139 | 13402.2289 | -119.251
139.2 | 13378.3787 | -119.0965
139.4 | 13354.5594 | -118.9424
139.6 | 13330.7709 | -118.7888
139.8 | 13307.0132 | -118.6356
140 | 13283.286 | -118.4829
140.2 | 13259.5895 | -118.3306
140.4 | 13235.9234 | -118.1787
140.6 | 13212.2876 | -118.0272
140.8 | 13188.6822 | -117.8762
141 | 13165.107 | -117.7255
141.2 | 13141.5618 | -117.5753
141.4 | 13118.0468 | -117.4256
141.6 | 13094.5617 | -117.2762
141.8 | 13071.1064 | -117.1273
142 | 13047.681 | -116.9788
142.2 | 13024.2852 | -116.8306
142.4 | 13000.9191 | -116.6829
142.6 | 12977.5825 | -116.5356
142.8 | 12954.2754 | -116.3887
143 | 12930.9976 | -116.2423
143.2 | 12907.7492 | -116.0962
143.4 | 12884.5299 | -115.9505
143.6 | 12861.3398 | -115.8052
143.8 | 12838.1788 | -115.6603
144 | 12815.0467 | -115.5158
144.2 | 12791.9436 | -115.3717
144.4 | 12768.8692 | -115.228
144.6 | 12745.8236 | -115.0847
144.8 | 12722.8067 | -114.9418
145 | 12699.8183 | -114.7992
145.2 | 12676.8585 | -114.6571
145.4 | 12653.927 | -114.5153
145.6 | 12631.024 | -114.3739
145.8 | 12608.1492 | -114.2329
146 | 12585.3026 | -114.0923
146.2 | 12562.4842 | -113.952
146.4 | 12539.6937 | -113.8122
146.6 | 12516.9313 | -113.6726
146.8 | 12494.1968 | -113.5335
147 | 12471.4901 | -113.3947
147.2 | 12448.8111 | -113.2563
147.4 | 12426.1599 | -113.1183
147.6 | 12403.5362 | -112.9806
147.8 | 12380.9401 | -112.8433
148 | 12358.3714 | -112.7064
148.2 | 12335.8301 | -112.5698
148.4 | 12313.3162 | -112.4336
148.6 | 12290.8294 | -112.2977
148.8 | 12268.3699 | -112.1622
149 | 12245.9375 | -112.0271
149.2 | 12223.532 | -111.8923
149.4 | 12201.1536 | -111.7578
149.6 | 12178.802 | -111.6237
149.8 | 12156.4773 | -111.49
150 | 12134.1793 | -111.3566
150.2 | 12111.908 | -111.2235
150.4 | 12089.6633 | -111.0908
150.6 | 12067.4451 | -110.9584
150.8 | 12045.2534 | -110.8264
151 | 12023.0882 | -110.6947
151.2 | 12000.9492 | -110.5633
151.4 | 11978.8366 | -110.4323
151.6 | 11956.7501 | -110.3016
151.8 | 11934.6898 | -110.1713
152 | 11912.6555 | -110.0412
152.2 | 11890.6473 | -109.9116
152.4 | 11868.665 | -109.7822
152.6 | 11846.7085 | -109.6532
152.8 | 11824.7779 | -109.5245
153 | 11802.873 | -109.3961
153.2 | 11780.9938 | -109.268
153.4 | 11759.1402 | -109.1403
153.6 | 11737.3121 | -109.0129
153.8 | 11715.5095 | -108.8858
154 | 11693.7324 | -108.7591
154.2 | 11671.9805 | -108.6326
154.4 | 11650.254 | -108.5065
154.6 | 11628.5527 | -108.3806
154.8 | 11606.8766 | -108.2551
155 | 11585.2256 | -108.1299
155.2 | 11563.5996 | -108.0051
155.4 | 11541.9986 | -107.8805
155.6 | 11520.4225 | -107.7562
155.8 | 11498.8712 | -107.6323
156 | 11477.3448 | -107.5086
156.2 | 11455.843 | -107.3853
156.4 | 11434.366 | -107.2622
156.6 | 11412.9135 | -107.1395
156.8 | 11391.4856 | -107.0171
157 | 11370.0822 | -106.8949
157.2 | 11348.7032 | -106.7731
157.4 | 11327.3486 | -106.6516
157.6 | 11306.0183 | -106.5303
157.8 | 11284.7122 | -106.4094
158 | 11263.4304 | -106.2887
158.2 | 11242.1726 | -106.1684
158.4 | 11220.9389 | -106.0483
158.6 | 11199.7293 | -105.9285
158.8 | 11178.5436 | -105.809
159 | 11157.3818 | -105.6898
159.2 | 11136.2438 | -105.5709
159.4 | 11115.1296 | -105.4523
159.6 | 11094.0392 | -105.334
159.8 | 11072.9724 | -105.2159
160 | 11051.9292 | -105.0981
160.2 | 11030.9096 | -104.9807
160.4 | 11009.9134 | -104.8634
160.6 | 10988.9407 | -104.7465
160.8 | 10967.9914 | -104.6299
161 | 10947.0655 | -104.5135
161.2 | 10926.1628 | -104.3974
161.4 | 10905.2833 | -104.2816
161.6 | 10884.427 | -104.166
161.8 | 10863.5938 | -104.0508
162 | 10842.7836 | -103.9358
162.2 | 10821.9965 | -103.821
162.4 | 10801.2323 | -103.7066
162.6 | 10780.4909 | -103.5924
162.8 | 10759.7725 | -103.4785
163 | 10739.0768 | -103.3648
163.2 | 10718.4038 | -103.2514
163.4 | 10697.7535 | -103.1383
163.6 | 10677.1259 | -103.0254
163.8 | 10656.5208 | -102.9129
164 | 10635.9382 | -102.8005
164.2 | 10615.3781 | -102.6885
164.4 | 10594.8404 | -102.5766
164.6 | 10574.3251 | -102.4651
164.8 | 10553.8321 | -102.3538
165 | 10533.3613 | -102.2428
165.2 | 10512.9127 | -102.132
165.4 | 10492.4863 | -102.0215
165.6 | 10472.082 | -101.9112
165.8 | 10451.6998 | -101.8012
166 | 10431.3396 | -101.6914
166.2 | 10411.0013 | -101.5819
166.4 | 10390.6849 | -101.4727
166.6 | 10370.3904 | -101.3636
166.8 | 10350.1176 | -101.2549
167 | 10329.8667 | -101.1464
167.2 | 10309.6374 | -101.0381
167.4 | 10289.4298 | -100.9301
167.6 | 10269.2438 | -100.8223
167.8 | 10249.0793 | -100.7148
168 | 10228.9363 | -100.6075
168.2 | 10208.8148 | -100.5005
168.4 | 10188.7147 | -100.3937
168.6 | 10168.636 | -100.2871
168.8 | 10148.5786 | -100.1808
169 | 10128.5424 | -100.0747
169.2 | 10108.5275 | -99.9689
169.4 | 10088.5337 | -99.8633
169.6 | 10068.5611 | -99.7579
169.8 | 10048.6095 | -99.6528
170 | 10028.679 | -99.5479
170.2 | 10008.7694 | -99.4432
170.4 | 9988.8807 | -99.3388
170.6 | 9969.013 | -99.2346
170.8 | 9949.1661 | -99.1306
171 | 9929.34 | -99.0269
171.2 | 9909.5346 | -98.9234
171.4 | 9889.7499 | -98.8201
171.6 | 9869.9859 | -98.717
171.8 | 9850.2425 | -98.6142
172 | 9830.5196 | -98.5116
172.2 | 9810.8173 | -98.4093
172.4 | 9791.1355 | -98.3071
172.6 | 9771.474 | -98.2052
172.8 | 9751.833 | -98.1035
173 | 9732.2123 | -98.002
173.2 | 9712.6119 | -97.9008
173.4 | 9693.0317 | -97.7998
173.6 | 9673.4718 | -97.699
173.8 | 9653.932 | -97.5984
174 | 9634.4123 | -97.498
174.2 | 9614.9127 | -97.3979
174.4 | 9595.4331 | -97.2979
174.6 | 9575.9735 | -97.1982
174.8 | 9556.5339 | -97.0987
175 | 9537.1142 | -96.9994
175.2 | 9517.7143 | -96.9004
175.4 | 9498.3342 | -96.8015
175.6 | 9478.9739 | -96.7029
175.8 | 9459.6333 | -96.6044
176 | 9440.3124 | -96.5062
176.2 | 9421.0112 | -96.4082
176.4 | 9401.7296 | -96.3104
176.6 | 9382.4675 | -96.2128
176.8 | 9363.2249 | -96.1154
177 | 9344.0018 | -96.0183
177.2 | 9324.7982 | -95.9213
177.4 | 9305.6139 | -95.8246
177.6 | 9286.449 | -95.728
177.8 | 9267.3034 | -95.6317
178 | 9248.1771 | -95.5355
178.2 | 9229.07 | -95.4396
178.4 | 9209.982 | -95.3438
178.6 | 9190.9133 | -95.2483
178.8 | 9171.8636 | -95.153
179 | 9152.833 | -95.0579
179.2 | 9133.8214 | -94.9629
179.4 | 9114.8289 | -94.8682
179.6 | 9095.8552 | -94.7737
179.8 | 9076.9005 | -94.6793
180 | 9057.9646 | -94.5852
180.2 | 9039.0476 | -94.4913
180.4 | 9020.1493 | -94.3975
180.6 | 9001.2698 | -94.304
180.8 | 8982.409 | -94.2106
181 | 8963.5669 | -94.1175
181.2 | 8944.7434 | -94.0245
181.4 | 8925.9385 | -93.9317
181.6 | 8907.1522 | -93.8392
181.8 | 8888.3843 | -93.7468
182 | 8869.635 | -93.6546
182.2 | 8850.904 | -93.5626
182.4 | 8832.1915 | -93.4708
182.6 | 8813.4974 | -93.3792
182.8 | 8794.8215 | -93.2877
183 | 8776.164 | -93.1965
183.2 | 8757.5247 | -93.1054
183.4 | 8738.9036 | -93.0146
183.6 | 8720.3007 | -92.9239
183.8 | 8701.7159 | -92.8334
184 | 8683.1492 | -92.7431
184.2 | 8664.6006 | -92.6529
184.4 | 8646.07 | -92.563
184.6 | 8627.5574 | -92.4732
184.8 | 8609.0628 | -92.3837
185 | 8590.5861 | -92.2943
185.2 | 8572.1272 | -92.2051
185.4 | 8553.6862 | -92.116
185.6 | 8535.263 | -92.0272
185.8 | 8516.8575 | -91.9385
186 | 8498.4698 | -91.85
186.2 | 8480.0998 | -91.7617
186.4 | 8461.7475 | -91.6736
186.6 | 8443.4128 | -91.5856
186.8 | 8425.0957 | -91.4978
187 | 8406.7961 | -91.4102
187.2 | 8388.5141 | -91.3228
187.4 | 8370.2495 | -91.2355
187.6 | 8352.0024 | -91.1485
187.8 | 8333.7727 | -91.0616
188 | 8315.5604 | -90.9748
188.2 | 8297.3654 | -90.8883
188.4 | 8279.1878 | -90.8019
188.6 | 8261.0274 | -90.7157
188.8 | 8242.8843 | -90.6296
189 | 8224.7583 | -90.5438
189.2 | 8206.6496 | -90.4581
189.4 | 8188.558 | -90.3725
189.6 | 8170.4835 | -90.2872
189.8 | 8152.426 | -90.202
190 | 8134.3856 | -90.117
190.2 | 8116.3623 | -90.0321
190.4 | 8098.3558 | -89.9474
190.6 | 8080.3663 | -89.8629
190.8 | 8062.3938 | -89.7785
191 | 8044.4381 | -89.6944
191.2 | 8026.4992 | -89.6103
191.4 | 8008.5771 | -89.5265
191.6 | 7990.6718 | -89.4428
191.8 | 7972.7833 | -89.3593
192 | 7954.9114 | -89.2759
192.2 | 7937.0562 | -89.1927
192.4 | 7919.2177 | -89.1096
192.6 | 7901.3958 | -89.0268
192.8 | 7883.5904 | -88.944
193 | 7865.8016 | -88.8615
193.2 | 7848.0293 | -88.7791
193.4 | 7830.2735 | -88.6968
193.6 | 7812.5341 | -88.6148
193.8 | 7794.8112 | -88.5328
194 | 7777.1046 | -88.4511
194.2 | 7759.4144 | -88.3695
194.4 | 7741.7405 | -88.288
194.6 | 7724.0829 | -88.2067
194.8 | 7706.4415 | -88.1256
195 | 7688.8164 | -88.0446
195.2 | 7671.2075 | -87.9638
195.4 | 7653.6147 | -87.8831
195.6 | 7636.0381 | -87.8026
195.8 | 7618.4776 | -87.7223
196 | 7600.9331 | -87.6421
196.2 | 7583.4047 | -87.562
196.4 | 7565.8923 | -87.4821
196.6 | 7548.3959 | -87.4024
196.8 | 7530.9154 | -87.3228
197 | 7513.4508 | -87.2433
197.2 | 7496.0022 | -87.164
197.4 | 7478.5694 | -87.0849
197.6 | 7461.1524 | -87.0059
197.8 | 7443.7512 | -86.9271
198 | 7426.3658 | -86.8484
198.2 | 7408.9961 | -86.7698
198.4 | 7391.6422 | -86.6914
198.6 | 7374.3039 | -86.6132
198.8 | 7356.9812 | -86.5351
199 | 7339.6742 | -86.4571
199.2 | 7322.3828 | -86.3793
199.4 | 7305.1069 | -86.3017
199.6 | 7287.8466 | -86.2241
199.8 | 7270.6018 | -86.1468
200 | 7253.3724 | -86.0695
200.2 | 7236.1585 | -85.9925
200.4 | 7218.96 | -85.9155
200.6 | 7201.7769 | -85.8387
200.8 | 7184.6092 | -85.7621
201 | 7167.4568 | -85.6856
201.2 | 7150.3196 | -85.6092
201.4 | 7133.1978 | -85.533
201.6 | 7116.0912 | -85.4569
201.8 | 7098.9998 | -85.3809
202 | 7081.9236 | -85.3051
202.2 | 7064.8626 | -85.2295
202.4 | 7047.8167 | -85.154
202.6 | 7030.7859 | -85.0786
202.8 | 7013.7702 | -85.0033
203 | 6996.7695 | -84.9282
203.2 | 6979.7839 | -84.8533
203.4 | 6962.8132 | -84.7784
203.6 | 6945.8576 | -84.7037
203.8 | 6928.9168 | -84.6292
204 | 6911.991 | -84.5548
204.2 | 6895.08 | -84.4805
204.4 | 6878.1839 | -84.4063
204.6 | 6861.3027 | -84.3323
204.8 | 6844.4362 | -84.2584
205 | 6827.5845 | -84.1847
205.2 | 6810.7476 | -84.1111
205.4 | 6793.9253 | -84.0376
205.6 | 6777.1178 | -83.9643
205.8 | 6760.325 | -83.8911
206 | 6743.5467 | -83.818
206.2 | 6726.7831 | -83.7451
206.4 | 6710.0341 | -83.6723
206.6 | 6693.2997 | -83.5996
206.8 | 6676.5798 | -83.527
207 | 6659.8743 | -83.4546
207.2 | 6643.1834 | -83.3823
207.4 | 6626.507 | -83.3102
207.6 | 6609.8449 | -83.2382
207.8 | 6593.1973 | -83.1663
208 | 6576.564 | -83.0945
208.2 | 6559.9451 | -83.0229
208.4 | 6543.3406 | -82.9513
208.6 | 6526.7503 | -82.88
208.8 | 6510.1743 | -82.8087
209 | 6493.6126 | -82.7376
209.2 | 6477.0651 | -82.6666
209.4 | 6460.5317 | -82.5957
209.6 | 6444.0126 | -82.525
209.8 | 6427.5076 | -82.4543
210 | 6411.0167 | -82.3838
210.2 | 6394.54 | -82.3135
210.4 | 6378.0773 | -82.2432
210.6 | 6361.6286 | -82.1731
210.8 | 6345.194 | -82.1031
211 | 6328.7734 | -82.0332
211.2 | 6312.3667 | -81.9635
211.4 | 6295.974 | -81.8939
211.6 | 6279.5953 | -81.8244
211.8 | 6263.2304 | -81.755
212 | 6246.8794 | -81.6857
212.2 | 6230.5423 | -81.6166
212.4 | 6214.219 | -81.5476
212.6 | 6197.9094 | -81.4787
212.8 | 6181.6137 | -81.4099
213 | 6165.3317 | -81.3412
213.2 | 6149.0635 | -81.2727
213.4 | 6132.8089 | -81.2043
213.6 | 6116.5681 | -81.136
213.8 | 6100.3409 | -81.0678
214 | 6084.1273 | -80.9998
214.2 | 6067.9274 | -80.9318
214.4 | 6051.741 | -80.864
214.6 | 6035.5682 | -80.7963
214.8 | 6019.409 | -80.7287
215 | 6003.2632 | -80.6612
215.2 | 5987.131 | -80.5939
215.4 | 5971.0122 | -80.5267
215.6 | 5954.9069 | -80.4595
215.8 | 5938.8149 | -80.3925
216 | 5922.7364 | -80.3257
216.2 | 5906.6713 | -80.2589
216.4 | 5890.6195 | -80.1922
216.6 | 5874.5811 | -80.1257
216.8 | 5858.556 | -80.0593
217 | 5842.5441 | -79.9929
217.2 | 5826.5455 | -79.9267
217.4 | 5810.5602 | -79.8607
217.6 | 5794.588 | -79.7947
217.8 | 5778.6291 | -79.7288
218 | 5762.6833 | -79.6631
218.2 | 5746.7507 | -79.5974
218.4 | 5730.8312 | -79.5319
218.6 | 5714.9248 | -79.4665
218.8 | 5699.0315 | -79.4012
219 | 5683.1513 | -79.336
219.2 | 5667.2841 | -79.2709
219.4 | 5651.4299 | -79.206
219.6 | 5635.5887 | -79.1411
219.8 | 5619.7605 | -79.0764
220 | 5603.9452 | -79.0117
220.2 | 5588.1429 | -78.9472
220.4 | 5572.3534 | -78.8828
220.6 | 5556.5769 | -78.8185
220.8 | 5540.8132 | -78.7543
221 | 5525.0623 | -78.6902
221.2 | 5509.3243 | -78.6262
221.4 | 5493.599 | -78.5623
221.6 | 5477.8866 | -78.4985
221.8 | 5462.1869 | -78.4349
222 | 5446.4999 | -78.3713
222.2 | 5430.8256 | -78.3079
222.4 | 5415.1641 | -78.2445
222.6 | 5399.5152 | -78.1813
222.8 | 5383.8789 | -78.1182
223 | 5368.2553 | -78.0551
223.2 | 5352.6442 | -77.9922
223.4 | 5337.0458 | -77.9294
223.6 | 5321.4599 | -77.8667
223.8 | 5305.8866 | -77.8041
224 | 5290.3258 | -77.7416
224.2 | 5274.7775 | -77.6792
224.4 | 5259.2416 | -77.6169
224.6 | 5243.7183 | -77.5547
224.8 | 5228.2073 | -77.4926
225 | 5212.7088 | -77.4306
225.2 | 5197.2227 | -77.3687
225.4 | 5181.7489 | -77.3069
225.6 | 5166.2875 | -77.2452
225.8 | 5150.8385 | -77.1837
226 | 5135.4018 | -77.1222
226.2 | 5119.9773 | -77.0608
226.4 | 5104.5652 | -76.9995
226.6 | 5089.1653 | -76.9384
226.8 | 5073.7776 | -76.8773
227 | 5058.4021 | -76.8163
227.2 | 5043.0389 | -76.7554
227.4 | 5027.6878 | -76.6947
227.6 | 5012.3488 | -76.634
227.8 | 4997.022 | -76.5734
228 | 4981.7074 | -76.5129
228.2 | 4966.4048 | -76.4526
228.4 | 4951.1143 | -76.3923
228.6 | 4935.8358 | -76.3321
228.8 | 4920.5694 | -76.272
229 | 4905.315 | -76.212
229.2 | 4890.0726 | -76.1521
229.4 | 4874.8422 | -76.0923
229.6 | 4859.6237 | -76.0326
229.8 | 4844.4172 | -75.973
230 | 4829.2226 | -75.9135
230.2 | 4814.0399 | -75.8541
230.4 | 4798.869 | -75.7948
230.6 | 4783.7101 | -75.7356
230.8 | 4768.563 | -75.6765
231 | 4753.4277 | -75.6175
231.2 | 4738.3042 | -75.5585
231.4 | 4723.1925 | -75.4997
231.6 | 4708.0925 | -75.441
231.8 | 4693.0043 | -75.3823
232 | 4677.9279 | -75.3238
232.2 | 4662.8631 | -75.2653
232.4 | 4647.8101 | -75.2069
232.6 | 4632.7687 | -75.1487
232.8 | 4617.7389 | -75.0905
233 | 4602.7208 | -75.0324
233.2 | 4587.7144 | -74.9744
233.4 | 4572.7195 | -74.9165
233.6 | 4557.7362 | -74.8587
233.8 | 4542.7644 | -74.801
234 | 4527.8042 | -74.7434
234.2 | 4512.8556 | -74.6858
234.4 | 4497.9184 | -74.6284
234.6 | 4482.9927 | -74.571
234.8 | 4468.0785 | -74.5138
235 | 4453.1758 | -74.4566
235.2 | 4438.2844 | -74.3995
235.4 | 4423.4045 | -74.3425
235.6 | 4408.536 | -74.2856
235.8 | 4393.6789 | -74.2288
236 | 4378.8331 | -74.1721
236.2 | 4363.9987 | -74.1155
236.4 | 4349.1756 | -74.0589
236.6 | 4334.3638 | -74.0025
236.8 | 4319.5633 | -73.9461
237 | 4304.7741 | -73.8898
237.2 | 4289.9961 | -73.8337
237.4 | 4275.2294 | -73.7776
237.6 | 4260.4739 | -73.7216
237.8 | 4245.7296 | -73.6656
238 | 4230.9965 | -73.6098
238.2 | 4216.2745 | -73.554
238.4 | 4201.5637 | -73.4984
238.6 | 4186.864 | -73.4428
238.8 | 4172.1755 | -73.3873
239 | 4157.498 | -73.3319
239.2 | 4142.8316 | -73.2766
239.4 | 4128.1763 | -73.2214
239.6 | 4113.532 | -73.1662
239.8 | 4098.8988 | -73.1112
240 | 4084.2765 | -73.0562
240.2 | 4069.6653 | -73.0013
240.4 | 4055.065 | -72.9465
240.6 | 4040.4757 | -72.8918
240.8 | 4025.8974 | -72.8371
241 | 4011.33 | -72.7826
241.2 | 3996.7734 | -72.7281
241.4 | 3982.2278 | -72.6737
241.6 | 3967.6931 | -72.6194
241.8 | 3953.1692 | -72.5652
242 | 3938.6561 | -72.5111
242.2 | 3924.1539 | -72.4571
242.4 | 3909.6625 | -72.4031
242.6 | 3895.1819 | -72.3492
242.8 | 3880.712 | -72.2954
243 | 3866.253 | -72.2417
243.2 | 3851.8046 | -72.188
243.4 | 3837.367 | -72.1345
243.6 | 3822.9401 | -72.081
243.8 | 3808.5239 | -72.0276
244 | 3794.1184 | -71.9743
244.2 | 3779.7235 | -71.9211
244.4 | 3765.3393 | -71.8679
244.6 | 3750.9657 | -71.8149
244.8 | 3736.6027 | -71.7619
245 | 3722.2504 | -71.709
245.2 | 3707.9086 | -71.6562
245.4 | 3693.5773 | -71.6034
245.6 | 3679.2567 | -71.5507
245.8 | 3664.9465 | -71.4982
246 | 3650.6469 | -71.4456
246.2 | 3636.3577 | -71.3932
246.4 | 3622.0791 | -71.3409
246.6 | 3607.8109 | -71.2886
246.8 | 3593.5532 | -71.2364
247 | 3579.3059 | -71.1843
247.2 | 3565.0691 | -71.1323
247.4 | 3550.8426 | -71.0803
247.6 | 3536.6265 | -71.0284
247.8 | 3522.4209 | -70.9766
248 | 3508.2255 | -70.9249
248.2 | 3494.0406 | -70.8733
248.4 | 3479.8659 | -70.8217
248.6 | 3465.7016 | -70.7702
248.8 | 3451.5475 | -70.7188
249 | 3437.4038 | -70.6674
249.2 | 3423.2703 | -70.6162
249.4 | 3409.147 | -70.565
249.6 | 3395.034 | -70.5139
249.8 | 3380.9313 | -70.4629
250 | 3366.8387 | -70.4119
250.2 | 3352.7563 | -70.361
250.4 | 3338.6841 | -70.3102
250.6 | 3324.6221 | -70.2595
250.8 | 3310.5702 | -70.2088
251 | 3296.5284 | -70.1583
251.2 | 3282.4967 | -70.1078
251.4 | 3268.4752 | -70.0573
251.6 | 3254.4637 | -70.007
251.8 | 3240.4623 | -69.9567
252 | 3226.471 | -69.9065
252.2 | 3212.4897 | -69.8563
252.4 | 3198.5184 | -69.8063
252.6 | 3184.5572 | -69.7563
252.8 | 3170.6059 | -69.7064
253 | 3156.6646 | -69.6565
253.2 | 3142.7333 | -69.6068
253.4 | 3128.812 | -69.5571
253.6 | 3114.9005 | -69.5075
253.8 | 3100.9991 | -69.4579
254 | 3087.1075 | -69.4084
254.2 | 3073.2258 | -69.359
254.4 | 3059.354 | -69.3097
254.6 | 3045.492 | -69.2605
254.8 | 3031.6399 | -69.2113
255 | 3017.7977 | -69.1622
255.2 | 3003.9653 | -69.1131
255.4 | 2990.1426 | -69.0641
255.6 | 2976.3298 | -69.0152
255.8 | 2962.5268 | -68.9664
256 | 2948.7335 | -68.9176
256.2 | 2934.9499 | -68.869
256.4 | 2921.1762 | -68.8203
256.6 | 2907.4121 | -68.7718
256.8 | 2893.6577 | -68.7233
257 | 2879.9131 | -68.6749
257.2 | 2866.1781 | -68.6266
257.4 | 2852.4528 | -68.5783
257.6 | 2838.7371 | -68.5301
257.8 | 2825.0311 | -68.482
258 | 2811.3347 | -68.4339
258.2 | 2797.6479 | -68.3859
258.4 | 2783.9707 | -68.338
258.6 | 2770.3031 | -68.2902
258.8 | 2756.6451 | -68.2424
259 | 2742.9966 | -68.1947
259.2 | 2729.3577 | -68.147
259.4 | 2715.7283 | -68.0994
259.6 | 2702.1084 | -68.0519
259.8 | 2688.498 | -68.0045
260 | 2674.8971 | -67.9571
260.2 | 2661.3057 | -67.9098
260.4 | 2647.7237 | -67.8626
260.6 | 2634.1512 | -67.8154
260.8 | 2620.5881 | -67.7683
261 | 2607.0345 | -67.7212
261.2 | 2593.4902 | -67.6743
261.4 | 2579.9554 | -67.6274
261.6 | 2566.4299 | -67.5805

## posdepgrav
0 | 38969.4 | 0
0.2 | 38969.4 | -1.9379 | t | y | v
0.4 | 38969.0124 | -3.8758
0.6 | 38968.2373 | -5.8135
0.8 | 38967.0746 | -7.751
1 | 38965.5244 | -9.6882
1.2 | 38963.5867 | -11.625
1.4 | 38961.2617 | -13.5614
1.6 | 38958.5495 | -15.4971
1.8 | 38955.45 | -17.4323
2 | 38951.9636 | -19.3667
2.2 | 38948.0903 | -21.3002
2.4 | 38943.8302 | -23.2329
2.6 | 38939.1836 | -25.1646
2.8 | 38934.1507 | -27.0951
3 | 38928.7317 | -29.0246
3.2 | 38922.9268 | -30.9527
3.4 | 38916.7362 | -32.8795
3.6 | 38910.1603 | -34.8049
3.8 | 38903.1994 | -36.7288
4 | 38895.8536 | -38.651
4.2 | 38888.1234 | -40.5716
4.4 | 38880.0091 | -42.4904
4.6 | 38871.511 | -44.4073
4.8 | 38862.6295 | -46.3223
5 | 38853.3651 | -48.2352
5.2 | 38843.718 | -50.146
5.4 | 38833.6888 | -52.0546
5.6 | 38823.2779 | -53.9609 |  |  |  | Linear Interpolation of Time at Parachute Deployment Height (Nominal 260 sec at 2567 m)
5.8 | 38812.4857 | -55.8648 |  |  |  | t = | 262.3801 | 262.38
6 | 38801.3128 | -57.7662 |  |  |  |  | excel | ti84
6.2 | 38789.7595 | -59.665 |  |  |  | Calculated maximum vertical speed (Nominal = -1357.6 kmh at 50 sec)
6.4 | 38777.8265 | -61.5612 |  |  |  | v = | -993.72
6.6 | 38765.5143 | -63.4546 |  |  |  | t = | 45
6.8 | 38752.8234 | -65.3452
7 | 38739.7543 | -67.2328
7.2 | 38726.3078 | -69.1175
7.4 | 38712.4843 | -70.999
7.6 | 38698.2845 | -72.8774
7.8 | 38683.709 | -74.7524
8 | 38668.7585 | -76.6241
8.2 | 38653.4337 | -78.4924
8.4 | 38637.7352 | -80.3571
8.6 | 38621.6638 | -82.2181
8.8 | 38605.2202 | -84.0754
9 | 38588.4051 | -85.9289
9.2 | 38571.2193 | -87.7785
9.4 | 38553.6636 | -89.6241
9.6 | 38535.7388 | -91.4656
9.8 | 38517.4457 | -93.3029
10 | 38498.7851 | -95.1359
10.2 | 38479.758 | -96.9646
10.4 | 38460.365 | -98.7888
10.6 | 38440.6073 | -100.6085
10.8 | 38420.4856 | -102.4235
11 | 38400.0009 | -104.2338
11.2 | 38379.1541 | -106.0393
11.4 | 38357.9463 | -107.8398
11.6 | 38336.3783 | -109.6354
11.8 | 38314.4512 | -111.4259
12 | 38292.1661 | -113.2111
12.2 | 38269.5238 | -114.9911
12.4 | 38246.5256 | -116.7657
12.6 | 38223.1725 | -118.5349
12.8 | 38199.4655 | -120.2985
13 | 38175.4058 | -122.0564
13.2 | 38150.9945 | -123.8086
13.4 | 38126.2328 | -125.555
13.6 | 38101.1218 | -127.2954
13.8 | 38075.6627 | -129.0298
14 | 38049.8567 | -130.7581
14.2 | 38023.7051 | -132.4802
14.4 | 37997.2091 | -134.196
14.6 | 37970.3699 | -135.9053
14.8 | 37943.1888 | -137.6082
15 | 37915.6672 | -139.3045
15.2 | 37887.8062 | -140.9942
15.4 | 37859.6074 | -142.677
15.6 | 37831.072 | -144.353
15.8 | 37802.2014 | -146.0221
16 | 37772.997 | -147.6841
16.2 | 37743.4602 | -149.3389
16.4 | 37713.5924 | -150.9866
16.6 | 37683.3951 | -152.6269
16.8 | 37652.8697 | -154.2597
17 | 37622.0177 | -155.8851
17.2 | 37590.8407 | -157.5028
17.4 | 37559.3402 | -159.1129
17.6 | 37527.5176 | -160.7151
17.8 | 37495.3746 | -162.3095
18 | 37462.9127 | -163.8959
18.2 | 37430.1335 | -165.4742
18.4 | 37397.0387 | -167.0443
18.6 | 37363.6298 | -168.6062
18.8 | 37329.9085 | -170.1598
19 | 37295.8766 | -171.7049
19.2 | 37261.5356 | -173.2415
19.4 | 37226.8873 | -174.7694
19.6 | 37191.9334 | -176.2887
19.8 | 37156.6757 | -177.7991
20 | 37121.1158 | -179.3007
20.2 | 37085.2557 | -180.7933
20.4 | 37049.0971 | -182.2768
20.6 | 37012.6417 | -183.7511
20.8 | 36975.8915 | -185.2162
21 | 36938.8482 | -186.6719
21.2 | 36901.5139 | -188.1182
21.4 | 36863.8902 | -189.5551
21.6 | 36825.9792 | -190.9823
21.8 | 36787.7827 | -192.3998
22 | 36749.3028 | -193.8075
22.2 | 36710.5413 | -195.2054
22.4 | 36671.5002 | -196.5933
22.6 | 36632.1816 | -197.9712
22.8 | 36592.5873 | -199.339
23 | 36552.7195 | -200.6965
23.2 | 36512.5802 | -202.0438
23.4 | 36472.1715 | -203.3808
23.6 | 36431.4953 | -204.7072
23.8 | 36390.5539 | -206.0232
24 | 36349.3492 | -207.3285
24.2 | 36307.8835 | -208.6232
24.4 | 36266.1589 | -209.9071
24.6 | 36224.1774 | -211.1802
24.8 | 36181.9414 | -212.4423
25 | 36139.453 | -213.6934
25.2 | 36096.7143 | -214.9335
25.4 | 36053.7276 | -216.1624
25.6 | 36010.4951 | -217.3801
25.8 | 35967.0191 | -218.5865
26 | 35923.3018 | -219.7815
26.2 | 35879.3455 | -220.9651
26.4 | 35835.1525 | -222.1372
26.6 | 35790.7251 | -223.2977
26.8 | 35746.0655 | -224.4465
27 | 35701.1762 | -225.5837
27.2 | 35656.0595 | -226.7091
27.4 | 35610.7176 | -227.8226
27.6 | 35565.1531 | -228.9243
27.8 | 35519.3683 | -230.0139
28 | 35473.3655 | -231.0916
28.2 | 35427.1472 | -232.1572
28.4 | 35380.7157 | -233.2106
28.6 | 35334.0736 | -234.2518
28.8 | 35287.2232 | -235.2808
29 | 35240.1671 | -236.2974
29.2 | 35192.9076 | -237.3017
29.4 | 35145.4473 | -238.2936
29.6 | 35097.7885 | -239.273
29.8 | 35049.9339 | -240.2399
30 | 35001.886 | -241.1943
30.2 | 34953.6471 | -242.136
30.4 | 34905.2199 | -243.0651
30.6 | 34856.6069 | -243.9815
30.8 | 34807.8106 | -244.8851
31 | 34758.8336 | -245.776
31.2 | 34709.6784 | -246.6541
31.4 | 34660.3475 | -247.5193
31.6 | 34610.8437 | -248.3717
31.8 | 34561.1694 | -249.2111
32 | 34511.3271 | -250.0376
32.2 | 34461.3196 | -250.8511
32.4 | 34411.1494 | -251.6516
32.6 | 34360.8191 | -252.4391
32.8 | 34310.3313 | -253.2135
33 | 34259.6886 | -253.9748
33.2 | 34208.8936 | -254.7231
33.4 | 34157.949 | -255.4582
33.6 | 34106.8573 | -256.1802
33.8 | 34055.6213 | -256.8891
34 | 34004.2435 | -257.5848
34.2 | 33952.7265 | -258.2673
34.4 | 33901.073 | -258.9367
34.6 | 33849.2857 | -259.5928
34.8 | 33797.3671 | -260.2358
35 | 33745.32 | -260.8656
35.2 | 33693.1468 | -261.4822
35.4 | 33640.8504 | -262.0855
35.6 | 33588.4333 | -262.6757
35.8 | 33535.8982 | -263.2527
36 | 33483.2476 | -263.8165
36.2 | 33430.4843 | -264.3671
36.4 | 33377.6109 | -264.9046
36.6 | 33324.63 | -265.4289
36.8 | 33271.5442 | -265.9401
37 | 33218.3562 | -266.4381
37.2 | 33165.0686 | -266.9231
37.4 | 33111.684 | -267.3949
37.6 | 33058.205 | -267.8537
37.8 | 33004.6342 | -268.2995
38 | 32950.9743 | -268.7322
38.2 | 32897.2279 | -269.152
38.4 | 32843.3975 | -269.5588
38.6 | 32789.4858 | -269.9527
38.8 | 32735.4952 | -270.3337
39 | 32681.4285 | -270.7018
39.2 | 32627.2881 | -271.0572
39.4 | 32573.0767 | -271.3998
39.6 | 32518.7967 | -271.7296
39.8 | 32464.4508 | -272.0468
40 | 32410.0415 | -272.3513
40.2 | 32355.5712 | -272.6433
40.4 | 32301.0426 | -272.9227
40.6 | 32246.458 | -273.1896
40.8 | 32191.8201 | -273.4441
41 | 32137.1313 | -273.6862
41.2 | 32082.394 | -273.916
41.4 | 32027.6108 | -274.1335
41.6 | 31972.7841 | -274.3389
41.8 | 31917.9164 | -274.5321
42 | 31863.0099 | -274.7133
42.2 | 31808.0673 | -274.8824
42.4 | 31753.0908 | -275.0396
42.6 | 31698.0829 | -275.185
42.8 | 31643.0459 | -275.3185
43 | 31587.9822 | -275.4404
43.2 | 31532.8941 | -275.5506
43.4 | 31477.784 | -275.6493
43.6 | 31422.6541 | -275.7364
43.8 | 31367.5068 | -275.8122
44 | 31312.3444 | -275.8766
44.2 | 31257.1691 | -275.9298
44.4 | 31201.9831 | -275.9719
44.6 | 31146.7887 | -276.0029
44.8 | 31091.5881 | -276.0229
45 | 31036.3836 | -276.032
45.2 | 30981.1772 | -276.0303
45.4 | 30925.9711 | -276.0179
45.6 | 30870.7675 | -275.995
45.8 | 30815.5685 | -275.9614
46 | 30760.3762 | -275.9175
46.2 | 30705.1927 | -275.8632
46.4 | 30650.0201 | -275.7987
46.6 | 30594.8603 | -275.7241
46.8 | 30539.7155 | -275.6394
47 | 30484.5876 | -275.5449
47.2 | 30429.4787 | -275.4405
47.4 | 30374.3906 | -275.3263
47.6 | 30319.3253 | -275.2026
47.8 | 30264.2848 | -275.0693
48 | 30209.2709 | -274.9267
48.2 | 30154.2856 | -274.7747
48.4 | 30099.3306 | -274.6136
48.6 | 30044.4079 | -274.4433
48.8 | 29989.5193 | -274.2641
49 | 29934.6664 | -274.0761
49.2 | 29879.8512 | -273.8792
49.4 | 29825.0754 | -273.6738
49.6 | 29770.3406 | -273.4598
49.8 | 29715.6487 | -273.2374
50 | 29661.0012 | -273.0067
50.2 | 29606.3998 | -272.7678
50.4 | 29551.8463 | -272.5208
50.6 | 29497.3421 | -272.2659
50.8 | 29442.889 | -272.0031
51 | 29388.4884 | -271.7325
51.2 | 29334.1418 | -271.4544
51.4 | 29279.851 | -271.1687
51.6 | 29225.6172 | -270.8757
51.8 | 29171.4421 | -270.5754
52 | 29117.327 | -270.2679
52.2 | 29063.2734 | -269.9534
52.4 | 29009.2827 | -269.632
52.6 | 28955.3563 | -269.3037
52.8 | 28901.4956 | -268.9688
53 | 28847.7018 | -268.6273
53.2 | 28793.9764 | -268.2793
53.4 | 28740.3205 | -267.925
53.6 | 28686.7355 | -267.5644
53.8 | 28633.2226 | -267.1977
54 | 28579.7831 | -266.825
54.2 | 28526.4181 | -266.4464
54.4 | 28473.1288 | -266.0621
54.6 | 28419.9164 | -265.6721
54.8 | 28366.782 | -265.2765
55 | 28313.7267 | -264.8755
55.2 | 28260.7516 | -264.4692
55.4 | 28207.8577 | -264.0577
55.6 | 28155.0462 | -263.6411
55.8 | 28102.318 | -263.2195
56 | 28049.6741 | -262.793
56.2 | 27997.1155 | -262.3617
56.4 | 27944.6431 | -261.9258
56.6 | 27892.258 | -261.4854
56.8 | 27839.9609 | -261.0405
57 | 27787.7528 | -260.5913
57.2 | 27735.6345 | -260.1378
57.4 | 27683.607 | -259.6803
57.6 | 27631.6709 | -259.2187
57.8 | 27579.8272 | -258.7532
58 | 27528.0765 | -258.2839
58.2 | 27476.4198 | -257.8109
58.4 | 27424.8576 | -257.3343
58.6 | 27373.3907 | -256.8543
58.8 | 27322.0198 | -256.3708
59 | 27270.7457 | -255.884
59.2 | 27219.5689 | -255.394
59.4 | 27168.4901 | -254.901
59.6 | 27117.5099 | -254.4049
59.8 | 27066.6289 | -253.9059
60 | 27015.8477 | -253.4042
60.2 | 26965.1669 | -252.8997
60.4 | 26914.5869 | -252.3925
60.6 | 26864.1084 | -251.8829
60.8 | 26813.7319 | -251.3708
61 | 26763.4577 | -250.8564
61.2 | 26713.2864 | -250.3397
61.4 | 26663.2185 | -249.8208
61.6 | 26613.2543 | -249.2998
61.8 | 26563.3944 | -248.7769
62 | 26513.639 | -248.252
62.2 | 26463.9886 | -247.7253
62.4 | 26414.4435 | -247.1969
62.6 | 26365.0041 | -246.6668
62.8 | 26315.6708 | -246.1351
63 | 26266.4437 | -245.602
63.2 | 26217.3234 | -245.0674
63.4 | 26168.3099 | -244.5314
63.6 | 26119.4036 | -243.9942
63.8 | 26070.6047 | -243.4558
64 | 26021.9136 | -242.9163
64.2 | 25973.3303 | -242.3757
64.4 | 25924.8552 | -241.8342
64.6 | 25876.4883 | -241.2918
64.8 | 25828.23 | -240.7485
65 | 25780.0803 | -240.2045
65.2 | 25732.0394 | -239.6597
65.4 | 25684.1075 | -239.1144
65.6 | 25636.2846 | -238.5685
65.8 | 25588.5709 | -238.022
66 | 25540.9665 | -237.4752
66.2 | 25493.4714 | -236.928
66.4 | 25446.0858 | -236.3805
66.6 | 25398.8097 | -235.8327
66.8 | 25351.6432 | -235.2847
67 | 25304.5863 | -234.7366
67.2 | 25257.6389 | -234.1885
67.4 | 25210.8012 | -233.6403
67.6 | 25164.0732 | -233.0921
67.8 | 25117.4548 | -232.544
68 | 25070.946 | -231.9961
68.2 | 25024.5467 | -231.4484
68.4 | 24978.2571 | -230.9009
68.6 | 24932.0769 | -230.3537
68.8 | 24886.0061 | -229.8069
69 | 24840.0447 | -229.2605
69.2 | 24794.1927 | -228.7144
69.4 | 24748.4498 | -228.1689
69.6 | 24702.816 | -227.6239
69.8 | 24657.2912 | -227.0795
70 | 24611.8753 | -226.5357
70.2 | 24566.5681 | -225.9926
70.4 | 24521.3696 | -225.4501
70.6 | 24476.2796 | -224.9084
70.8 | 24431.2979 | -224.3675
71 | 24386.4244 | -223.8274
71.2 | 24341.6589 | -223.2882
71.4 | 24297.0013 | -222.7498
71.6 | 24252.4513 | -222.2124
71.8 | 24208.0089 | -221.6759
72 | 24163.6737 | -221.1404
72.2 | 24119.4456 | -220.606
72.4 | 24075.3244 | -220.0726
72.6 | 24031.3099 | -219.5403
72.8 | 23987.4018 | -219.0091
73 | 23943.6 | -218.4791
73.2 | 23899.9042 | -217.9502
73.4 | 23856.3141 | -217.4226
73.6 | 23812.8296 | -216.8962
73.8 | 23769.4504 | -216.3711
74 | 23726.1762 | -215.8472
74.2 | 23683.0067 | -215.3247
74.4 | 23639.9418 | -214.8035
74.6 | 23596.9811 | -214.2836
74.8 | 23554.1244 | -213.7652
75 | 23511.3713 | -213.2481
75.2 | 23468.7217 | -212.7325
75.4 | 23426.1752 | -212.2183
75.6 | 23383.7316 | -211.7056
75.8 | 23341.3904 | -211.1943
76 | 23299.1516 | -210.6846
76.2 | 23257.0147 | -210.1764
76.4 | 23214.9794 | -209.6697
76.6 | 23173.0454 | -209.1646
76.8 | 23131.2125 | -208.661
77 | 23089.4803 | -208.1591
77.2 | 23047.8485 | -207.6587
77.4 | 23006.3167 | -207.16
77.6 | 22964.8847 | -206.6629
77.8 | 22923.5522 | -206.1674
78 | 22882.3187 | -205.6736
78.2 | 22841.184 | -205.1814
78.4 | 22800.1477 | -204.691
78.6 | 22759.2095 | -204.2022
78.8 | 22718.369 | -203.7151
79 | 22677.626 | -203.2297
79.2 | 22636.9801 | -202.7461
79.4 | 22596.4309 | -202.2642
79.6 | 22555.978 | -201.784
79.8 | 22515.6212 | -201.3055
80 | 22475.3601 | -200.8288
80.2 | 22435.1944 | -200.3539
80.4 | 22395.1236 | -199.8807
80.6 | 22355.1475 | -199.4093
80.8 | 22315.2656 | -198.9397
81 | 22275.4777 | -198.4718
81.2 | 22235.7833 | -198.0058
81.4 | 22196.1821 | -197.5415
81.6 | 22156.6738 | -197.0791
81.8 | 22117.258 | -196.6184
82 | 22077.9343 | -196.1595
82.2 | 22038.7024 | -195.7025
82.4 | 21999.5619 | -195.2472
82.6 | 21960.5125 | -194.7938
82.8 | 21921.5537 | -194.3421
83 | 21882.6853 | -193.8923
83.2 | 21843.9068 | -193.4443
83.4 | 21805.218 | -192.9981
83.6 | 21766.6184 | -192.5538
83.8 | 21728.1076 | -192.1112
84 | 21689.6854 | -191.6705
84.2 | 21651.3513 | -191.2316
84.4 | 21613.1049 | -190.7945
84.6 | 21574.946 | -190.3592
84.8 | 21536.8742 | -189.9257
85 | 21498.8891 | -189.4941
85.2 | 21460.9902 | -189.0642
85.4 | 21423.1774 | -188.6362
85.6 | 21385.4501 | -188.21
85.8 | 21347.8081 | -187.7856
86 | 21310.251 | -187.363
86.2 | 21272.7784 | -186.9422
86.4 | 21235.39 | -186.5231
86.6 | 21198.0854 | -186.1059
86.8 | 21160.8642 | -185.6905
87 | 21123.7261 | -185.2769
87.2 | 21086.6707 | -184.865
87.4 | 21049.6977 | -184.4549
87.6 | 21012.8067 | -184.0466
87.8 | 20975.9974 | -183.6401
88 | 20939.2694 | -183.2354
88.2 | 20902.6223 | -182.8324
88.4 | 20866.0558 | -182.4311
88.6 | 20829.5696 | -182.0317
88.8 | 20793.1633 | -181.6339
89 | 20756.8365 | -181.2379
89.2 | 20720.5889 | -180.8437
89.4 | 20684.4202 | -180.4512
89.6 | 20648.3299 | -180.0604
89.8 | 20612.3178 | -179.6713
90 | 20576.3836 | -179.284
90.2 | 20540.5268 | -178.8983
90.4 | 20504.7471 | -178.5144
90.6 | 20469.0442 | -178.1322
90.8 | 20433.4178 | -177.7516
91 | 20397.8675 | -177.3728
91.2 | 20362.3929 | -176.9956
91.4 | 20326.9938 | -176.6201
91.6 | 20291.6698 | -176.2462
91.8 | 20256.4206 | -175.874
92 | 20221.2457 | -175.5035
92.2 | 20186.145 | -175.1346
92.4 | 20151.1181 | -174.7674
92.6 | 20116.1647 | -174.4018
92.8 | 20081.2843 | -174.0378
93 | 20046.4768 | -173.6754
93.2 | 20011.7417 | -173.3146
93.4 | 19977.0787 | -172.9555
93.6 | 19942.4877 | -172.5979
93.8 | 19907.9681 | -172.2419
94 | 19873.5197 | -171.8875
94.2 | 19839.1422 | -171.5347
94.4 | 19804.8352 | -171.1835
94.6 | 19770.5986 | -170.8338
94.8 | 19736.4318 | -170.4856
95 | 19702.3347 | -170.139
95.2 | 19668.3069 | -169.794
95.4 | 19634.3481 | -169.4504
95.6 | 19600.458 | -169.1084
95.8 | 19566.6363 | -168.7679
96 | 19532.8827 | -168.4289
96.2 | 19499.1969 | -168.0914
96.4 | 19465.5787 | -167.7554
96.6 | 19432.0276 | -167.4209
96.8 | 19398.5434 | -167.0878
97 | 19365.1258 | -166.7563
97.2 | 19331.7746 | -166.4261
97.4 | 19298.4894 | -166.0975
97.6 | 19265.2699 | -165.7702
97.8 | 19232.1158 | -165.4445
98 | 19199.0269 | -165.1201
98.2 | 19166.0029 | -164.7972
98.4 | 19133.0435 | -164.4756
98.6 | 19100.1483 | -164.1555
98.8 | 19067.3172 | -163.8368
99 | 19034.5499 | -163.5194
99.2 | 19001.846 | -163.2035
99.4 | 18969.2053 | -162.8889
99.6 | 18936.6275 | -162.5757
99.8 | 18904.1124 | -162.2638
100 | 18871.6596 | -161.9533
100.2 | 18839.269 | -161.6442
100.4 | 18806.9401 | -161.3363
100.6 | 18774.6729 | -161.0298
100.8 | 18742.4669 | -160.7246
101 | 18710.322 | -160.4208
101.2 | 18678.2378 | -160.1182
101.4 | 18646.2142 | -159.8169
101.6 | 18614.2508 | -159.517
101.8 | 18582.3474 | -159.2183
102 | 18550.5037 | -158.9208
102.2 | 18518.7196 | -158.6247
102.4 | 18486.9946 | -158.3298
102.6 | 18455.3287 | -158.0361
102.8 | 18423.7215 | -157.7437
103 | 18392.1727 | -157.4526
103.2 | 18360.6822 | -157.1626
103.4 | 18329.2497 | -156.8739
103.6 | 18297.8749 | -156.5864
103.8 | 18266.5576 | -156.3001
104 | 18235.2976 | -156.015
104.2 | 18204.0946 | -155.7311
104.4 | 18172.9484 | -155.4484
104.6 | 18141.8587 | -155.1669
104.8 | 18110.8253 | -154.8865
105 | 18079.848 | -154.6073
105.2 | 18048.9266 | -154.3293
105.4 | 18018.0607 | -154.0524
105.6 | 17987.2502 | -153.7766
105.8 | 17956.4949 | -153.502
106 | 17925.7945 | -153.2285
106.2 | 17895.1488 | -152.9561
106.4 | 17864.5576 | -152.6849
106.6 | 17834.0206 | -152.4148
106.8 | 17803.5377 | -152.1457
107 | 17773.1085 | -151.8778
107.2 | 17742.733 | -151.6109
107.4 | 17712.4108 | -151.3452
107.6 | 17682.1417 | -151.0805
107.8 | 17651.9257 | -150.8168
108 | 17621.7623 | -150.5543
108.2 | 17591.6514 | -150.2927
108.4 | 17561.5929 | -150.0323
108.6 | 17531.5864 | -149.7729
108.8 | 17501.6319 | -149.5145
109 | 17471.729 | -149.2571
109.2 | 17441.8775 | -149.0008
109.4 | 17412.0774 | -148.7455
109.6 | 17382.3283 | -148.4911
109.8 | 17352.6301 | -148.2378
110 | 17322.9825 | -147.9855
110.2 | 17293.3854 | -147.7342
110.4 | 17263.8385 | -147.4839
110.6 | 17234.3418 | -147.2345
110.8 | 17204.8949 | -146.9862
111 | 17175.4976 | -146.7388
111.2 | 17146.1499 | -146.4923
111.4 | 17116.8514 | -146.2468
111.6 | 17087.602 | -146.0023
111.8 | 17058.4016 | -145.7587
112 | 17029.2498 | -145.516
112.2 | 17000.1466 | -145.2743
112.4 | 16971.0918 | -145.0335
112.6 | 16942.0851 | -144.7936
112.8 | 16913.1263 | -144.5547
113 | 16884.2154 | -144.3166
113.2 | 16855.3521 | -144.0795
113.4 | 16826.5362 | -143.8432
113.6 | 16797.7675 | -143.6079
113.8 | 16769.046 | -143.3734
114 | 16740.3713 | -143.1398
114.2 | 16711.7433 | -142.9071
114.4 | 16683.1619 | -142.6753
114.6 | 16654.6268 | -142.4443
114.8 | 16626.138 | -142.2142
115 | 16597.6951 | -141.9849
115.2 | 16569.2982 | -141.7565
115.4 | 16540.9469 | -141.529
115.6 | 16512.6411 | -141.3023
115.8 | 16484.3806 | -141.0764
116 | 16456.1653 | -140.8513
116.2 | 16427.9951 | -140.6271
116.4 | 16399.8696 | -140.4037
116.6 | 16371.7889 | -140.1811
116.8 | 16343.7527 | -139.9593
117 | 16315.7608 | -139.7384
117.2 | 16287.8131 | -139.5182
117.4 | 16259.9095 | -139.2988
117.6 | 16232.0497 | -139.0802
117.8 | 16204.2337 | -138.8624
118 | 16176.4612 | -138.6454
118.2 | 16148.7321 | -138.4292
118.4 | 16121.0463 | -138.2137
118.6 | 16093.4036 | -137.999
118.8 | 16065.8038 | -137.7851
119 | 16038.2468 | -137.5719
119.2 | 16010.7324 | -137.3595
119.4 | 15983.2605 | -137.1478
119.6 | 15955.8309 | -136.9369
119.8 | 15928.4435 | -136.7267
120 | 15901.0982 | -136.5172
120.2 | 15873.7948 | -136.3085
120.4 | 15846.5331 | -136.1005
120.6 | 15819.3129 | -135.8933
120.8 | 15792.1343 | -135.6867
121 | 15764.9969 | -135.4809
121.2 | 15737.9008 | -135.2758
121.4 | 15710.8456 | -135.0714
121.6 | 15683.8313 | -134.8677
121.8 | 15656.8578 | -134.6647
122 | 15629.9248 | -134.4624
122.2 | 15603.0324 | -134.2608
122.4 | 15576.1802 | -134.0598
122.6 | 15549.3682 | -133.8596
122.8 | 15522.5963 | -133.66
123 | 15495.8643 | -133.4611
123.2 | 15469.1721 | -133.2629
123.4 | 15442.5195 | -133.0654
123.6 | 15415.9064 | -132.8685
123.8 | 15389.3327 | -132.6723
124 | 15362.7983 | -132.4767
124.2 | 15336.3029 | -132.2818
124.4 | 15309.8466 | -132.0875
124.6 | 15283.4291 | -131.8939
124.8 | 15257.0503 | -131.7009
125 | 15230.7101 | -131.5086
125.2 | 15204.4084 | -131.3169
125.4 | 15178.145 | -131.1258
125.6 | 15151.9198 | -130.9354
125.8 | 15125.7327 | -130.7456
126 | 15099.5836 | -130.5564
126.2 | 15073.4723 | -130.3678
126.4 | 15047.3988 | -130.1798
126.6 | 15021.3628 | -129.9925
126.8 | 14995.3643 | -129.8058
127 | 14969.4032 | -129.6196
127.2 | 14943.4792 | -129.4341
127.4 | 14917.5924 | -129.2491
127.6 | 14891.7426 | -129.0648
127.8 | 14865.9296 | -128.881
128 | 14840.1534 | -128.6979
128.2 | 14814.4138 | -128.5153
128.4 | 14788.7108 | -128.3333
128.6 | 14763.0441 | -128.1519
128.8 | 14737.4138 | -127.971
129 | 14711.8195 | -127.7908
129.2 | 14686.2614 | -127.6111
129.4 | 14660.7392 | -127.4319
129.6 | 14635.2528 | -127.2534
129.8 | 14609.8021 | -127.0754
130 | 14584.387 | -126.8979
130.2 | 14559.0075 | -126.721
130.4 | 14533.6633 | -126.5447
130.6 | 14508.3543 | -126.3689
130.8 | 14483.0806 | -126.1936
131 | 14457.8418 | -126.0189
131.2 | 14432.6381 | -125.8447
131.4 | 14407.4691 | -125.6711
131.6 | 14382.3349 | -125.498
131.8 | 14357.2353 | -125.3254
132 | 14332.1702 | -125.1534
132.2 | 14307.1395 | -124.9819
132.4 | 14282.1431 | -124.8109
132.6 | 14257.1809 | -124.6405
132.8 | 14232.2529 | -124.4705
133 | 14207.3588 | -124.3011
133.2 | 14182.4985 | -124.1322
133.4 | 14157.6721 | -123.9638
133.6 | 14132.8793 | -123.7959
133.8 | 14108.1202 | -123.6285
134 | 14083.3945 | -123.4616
134.2 | 14058.7022 | -123.2952
134.4 | 14034.0431 | -123.1293
134.6 | 14009.4172 | -122.9639
134.8 | 13984.8245 | -122.799
135 | 13960.2647 | -122.6346
135.2 | 13935.7377 | -122.4707
135.4 | 13911.2436 | -122.3073
135.6 | 13886.7821 | -122.1443
135.8 | 13862.3533 | -121.9818
136 | 13837.9569 | -121.8198
136.2 | 13813.593 | -121.6583
136.4 | 13789.2613 | -121.4973
136.6 | 13764.9618 | -121.3367
136.8 | 13740.6945 | -121.1766
137 | 13716.4592 | -121.017
137.2 | 13692.2558 | -120.8578
137.4 | 13668.0842 | -120.6991
137.6 | 13643.9444 | -120.5408
137.8 | 13619.8363 | -120.383
138 | 13595.7597 | -120.2257
138.2 | 13571.7145 | -120.0688
138.4 | 13547.7008 | -119.9124
138.6 | 13523.7183 | -119.7564
138.8 | 13499.767 | -119.6008
139 | 13475.8468 | -119.4458
139.2 | 13451.9577 | -119.2911
139.4 | 13428.0995 | -119.1369
139.6 | 13404.2721 | -118.9831
139.8 | 13380.4755 | -118.8298
140 | 13356.7095 | -118.6769
140.2 | 13332.9741 | -118.5244
140.4 | 13309.2692 | -118.3724
140.6 | 13285.5948 | -118.2208
140.8 | 13261.9506 | -118.0696
141 | 13238.3367 | -117.9188
141.2 | 13214.7529 | -117.7685
141.4 | 13191.1992 | -117.6186
141.6 | 13167.6755 | -117.4691
141.8 | 13144.1817 | -117.32
142 | 13120.7177 | -117.1713
142.2 | 13097.2834 | -117.0231
142.4 | 13073.8788 | -116.8752
142.6 | 13050.5038 | -116.7278
142.8 | 13027.1582 | -116.5808
143 | 13003.8421 | -116.4341
143.2 | 12980.5552 | -116.2879
143.4 | 12957.2977 | -116.1421
143.6 | 12934.0692 | -115.9967
143.8 | 12910.8699 | -115.8517
144 | 12887.6996 | -115.707
144.2 | 12864.5582 | -115.5628
144.4 | 12841.4456 | -115.419
144.6 | 12818.3618 | -115.2755
144.8 | 12795.3067 | -115.1325
145 | 12772.2802 | -114.9898
145.2 | 12749.2822 | -114.8475
145.4 | 12726.3127 | -114.7056
145.6 | 12703.3716 | -114.5641
145.8 | 12680.4588 | -114.4229
146 | 12657.5742 | -114.2822
146.2 | 12634.7178 | -114.1418
146.4 | 12611.8894 | -114.0018
146.6 | 12589.0891 | -113.8621
146.8 | 12566.3166 | -113.7229
147 | 12543.5721 | -113.584
147.2 | 12520.8553 | -113.4455
147.4 | 12498.1662 | -113.3073
147.6 | 12475.5047 | -113.1695
147.8 | 12452.8708 | -113.0321
148 | 12430.2644 | -112.895
148.2 | 12407.6854 | -112.7583
148.4 | 12385.1337 | -112.622
148.6 | 12362.6093 | -112.486
148.8 | 12340.1121 | -112.3503
149 | 12317.6421 | -112.2151
149.2 | 12295.1991 | -112.0801
149.4 | 12272.783 | -111.9456
149.6 | 12250.3939 | -111.8114
149.8 | 12228.0316 | -111.6775
150 | 12205.6962 | -111.5439
150.2 | 12183.3874 | -111.4108
150.4 | 12161.1052 | -111.2779
150.6 | 12138.8496 | -111.1454
150.8 | 12116.6205 | -111.0133
151 | 12094.4179 | -110.8815
151.2 | 12072.2416 | -110.75
151.4 | 12050.0916 | -110.6189
151.6 | 12027.9678 | -110.4881
151.8 | 12005.8702 | -110.3576
152 | 11983.7987 | -110.2275
152.2 | 11961.7532 | -110.0976
152.4 | 11939.7337 | -109.9682
152.6 | 11917.74 | -109.839
152.8 | 11895.7722 | -109.7102
153 | 11873.8302 | -109.5817
153.2 | 11851.9138 | -109.4536
153.4 | 11830.0231 | -109.3257
153.6 | 11808.158 | -109.1982
153.8 | 11786.3183 | -109.071
154 | 11764.5041 | -108.9441
154.2 | 11742.7153 | -108.8175
154.4 | 11720.9518 | -108.6913
154.6 | 11699.2136 | -108.5654
154.8 | 11677.5005 | -108.4397
155 | 11655.8125 | -108.3144
155.2 | 11634.1497 | -108.1894
155.4 | 11612.5118 | -108.0648
155.6 | 11590.8988 | -107.9404
155.8 | 11569.3107 | -107.8163
156 | 11547.7475 | -107.6926
156.2 | 11526.209 | -107.5691
156.4 | 11504.6951 | -107.446
156.6 | 11483.2059 | -107.3231
156.8 | 11461.7413 | -107.2006
157 | 11440.3012 | -107.0783
157.2 | 11418.8855 | -106.9564
157.4 | 11397.4943 | -106.8347
157.6 | 11376.1273 | -106.7134
157.8 | 11354.7846 | -106.5923
158 | 11333.4662 | -106.4716
158.2 | 11312.1719 | -106.3511
158.4 | 11290.9017 | -106.2309
158.6 | 11269.6555 | -106.111
158.8 | 11248.4333 | -105.9914
159 | 11227.235 | -105.8721
159.2 | 11206.0605 | -105.7531
159.4 | 11184.9099 | -105.6344
159.6 | 11163.783 | -105.516
159.8 | 11142.6798 | -105.3978
160 | 11121.6003 | -105.2799
160.2 | 11100.5443 | -105.1623
160.4 | 11079.5118 | -105.045
160.6 | 11058.5028 | -104.928
160.8 | 11037.5172 | -104.8112
161 | 11016.555 | -104.6948
161.2 | 10995.616 | -104.5786
161.4 | 10974.7003 | -104.4626
161.6 | 10953.8078 | -104.347
161.8 | 10932.9384 | -104.2316
162 | 10912.0921 | -104.1165
162.2 | 10891.2688 | -104.0017
162.4 | 10870.4685 | -103.8871
162.6 | 10849.691 | -103.7728
162.8 | 10828.9365 | -103.6588
163 | 10808.2047 | -103.545
163.2 | 10787.4957 | -103.4316
163.4 | 10766.8094 | -103.3183
163.6 | 10746.1457 | -103.2054
163.8 | 10725.5046 | -103.0927
164 | 10704.8861 | -102.9802
164.2 | 10684.2901 | -102.8681
164.4 | 10663.7164 | -102.7562
164.6 | 10643.1652 | -102.6445
164.8 | 10622.6363 | -102.5331
165 | 10602.1297 | -102.422
165.2 | 10581.6453 | -102.3111
165.4 | 10561.1831 | -102.2005
165.6 | 10540.743 | -102.0901
165.8 | 10520.3249 | -101.98
166 | 10499.9289 | -101.8701
166.2 | 10479.5549 | -101.7605
166.4 | 10459.2028 | -101.6512
166.6 | 10438.8726 | -101.5421
166.8 | 10418.5641 | -101.4332
167 | 10398.2775 | -101.3246
167.2 | 10378.0126 | -101.2162
167.4 | 10357.7693 | -101.1081
167.6 | 10337.5477 | -101.0003
167.8 | 10317.3477 | -100.8926
168 | 10297.1691 | -100.7853
168.2 | 10277.0121 | -100.6781
168.4 | 10256.8765 | -100.5712
168.6 | 10236.7622 | -100.4646
168.8 | 10216.6693 | -100.3581
169 | 10196.5977 | -100.252
169.2 | 10176.5473 | -100.146
169.4 | 10156.5181 | -100.0403
169.6 | 10136.51 | -99.9349
169.8 | 10116.523 | -99.8296
170 | 10096.5571 | -99.7246
170.2 | 10076.6122 | -99.6199
170.4 | 10056.6882 | -99.5154
170.6 | 10036.7851 | -99.4111
170.8 | 10016.9029 | -99.307
171 | 9997.0415 | -99.2032
171.2 | 9977.2009 | -99.0996
171.4 | 9957.3809 | -98.9962
171.6 | 9937.5817 | -98.8931
171.8 | 9917.8031 | -98.7902
172 | 9898.0451 | -98.6875
172.2 | 9878.3076 | -98.585
172.4 | 9858.5905 | -98.4828
172.6 | 9838.894 | -98.3808
172.8 | 9819.2178 | -98.279
173 | 9799.562 | -98.1774
173.2 | 9779.9265 | -98.0761
173.4 | 9760.3113 | -97.975
173.6 | 9740.7163 | -97.8741
173.8 | 9721.1415 | -97.7734
174 | 9701.5868 | -97.6729
174.2 | 9682.0523 | -97.5727
174.4 | 9662.5377 | -97.4727
174.6 | 9643.0432 | -97.3729
174.8 | 9623.5686 | -97.2733
175 | 9604.1139 | -97.1739
175.2 | 9584.6792 | -97.0747
175.4 | 9565.2642 | -96.9758
175.6 | 9545.8691 | -96.8771
175.8 | 9526.4936 | -96.7785
176 | 9507.1379 | -96.6802
176.2 | 9487.8019 | -96.5821
176.4 | 9468.4855 | -96.4843
176.6 | 9449.1886 | -96.3866
176.8 | 9429.9113 | -96.2891
177 | 9410.6535 | -96.1918
177.2 | 9391.4151 | -96.0948
177.4 | 9372.1962 | -95.9979
177.6 | 9352.9966 | -95.9013
177.8 | 9333.8163 | -95.8049
178 | 9314.6553 | -95.7086
178.2 | 9295.5136 | -95.6126
178.4 | 9276.3911 | -95.5168
178.6 | 9257.2877 | -95.4212
178.8 | 9238.2035 | -95.3257
179 | 9219.1383 | -95.2305
179.2 | 9200.0922 | -95.1355
179.4 | 9181.0651 | -95.0407
179.6 | 9162.057 | -94.9461
179.8 | 9143.0678 | -94.8517
180 | 9124.0974 | -94.7574
180.2 | 9105.146 | -94.6634
180.4 | 9086.2133 | -94.5696
180.6 | 9067.2994 | -94.476
180.8 | 9048.4042 | -94.3825
181 | 9029.5277 | -94.2893
181.2 | 9010.6698 | -94.1962
181.4 | 8991.8306 | -94.1034
181.6 | 8973.0099 | -94.0107
181.8 | 8954.2078 | -93.9182
182 | 8935.4241 | -93.826
182.2 | 8916.6589 | -93.7339
182.4 | 8897.9121 | -93.642
182.6 | 8879.1837 | -93.5503
182.8 | 8860.4737 | -93.4587
183 | 8841.7819 | -93.3674
183.2 | 8823.1085 | -93.2763
183.4 | 8804.4532 | -93.1853
183.6 | 8785.8161 | -93.0946
183.8 | 8767.1972 | -93.004
184 | 8748.5964 | -92.9136
184.2 | 8730.0137 | -92.8234
184.4 | 8711.449 | -92.7333
184.6 | 8692.9024 | -92.6435
184.8 | 8674.3737 | -92.5538
185 | 8655.8629 | -92.4643
185.2 | 8637.3701 | -92.375
185.4 | 8618.895 | -92.2859
185.6 | 8600.4379 | -92.197
185.8 | 8581.9985 | -92.1082
186 | 8563.5768 | -92.0197
186.2 | 8545.1729 | -91.9313
186.4 | 8526.7866 | -91.843
186.6 | 8508.418 | -91.755
186.8 | 8490.067 | -91.6671
187 | 8471.7336 | -91.5794
187.2 | 8453.4177 | -91.4919
187.4 | 8435.1193 | -91.4046
187.6 | 8416.8384 | -91.3174
187.8 | 8398.5749 | -91.2304
188 | 8380.3288 | -91.1436
188.2 | 8362.1001 | -91.057
188.4 | 8343.8887 | -90.9705
188.6 | 8325.6946 | -90.8842
188.8 | 8307.5177 | -90.7981
189 | 8289.3581 | -90.7122
189.2 | 8271.2157 | -90.6264
189.4 | 8253.0904 | -90.5408
189.6 | 8234.9823 | -90.4553
189.8 | 8216.8912 | -90.37
190 | 8198.8172 | -90.2849
190.2 | 8180.7602 | -90.2
190.4 | 8162.7202 | -90.1152
190.6 | 8144.6971 | -90.0306
190.8 | 8126.691 | -89.9462
191 | 8108.7018 | -89.8619
191.2 | 8090.7294 | -89.7778
191.4 | 8072.7738 | -89.6939
191.6 | 8054.8351 | -89.6101
191.8 | 8036.913 | -89.5265
192 | 8019.0077 | -89.443
192.2 | 8001.1191 | -89.3598
192.4 | 7983.2472 | -89.2766
192.6 | 7965.3918 | -89.1937
192.8 | 7947.5531 | -89.1109
193 | 7929.7309 | -89.0282
193.2 | 7911.9253 | -88.9458
193.4 | 7894.1361 | -88.8634
193.6 | 7876.3634 | -88.7813
193.8 | 7858.6072 | -88.6993
194 | 7840.8673 | -88.6174
194.2 | 7823.1438 | -88.5358
194.4 | 7805.4367 | -88.4542
194.6 | 7787.7458 | -88.3729
194.8 | 7770.0713 | -88.2916
195 | 7752.4129 | -88.2106
195.2 | 7734.7708 | -88.1297
195.4 | 7717.1449 | -88.0489
195.6 | 7699.5351 | -87.9683
195.8 | 7681.9414 | -87.8879
196 | 7664.3639 | -87.8076
196.2 | 7646.8023 | -87.7275
196.4 | 7629.2568 | -87.6475
196.6 | 7611.7273 | -87.5677
196.8 | 7594.2138 | -87.488
197 | 7576.7162 | -87.4085
197.2 | 7559.2345 | -87.3291
197.4 | 7541.7687 | -87.2499
197.6 | 7524.3187 | -87.1708
197.8 | 7506.8845 | -87.0919
198 | 7489.4662 | -87.0131
198.2 | 7472.0635 | -86.9345
198.4 | 7454.6766 | -86.856
198.6 | 7437.3054 | -86.7777
198.8 | 7419.9499 | -86.6995
199 | 7402.61 | -86.6215
199.2 | 7385.2857 | -86.5436
199.4 | 7367.977 | -86.4659
199.6 | 7350.6838 | -86.3883
199.8 | 7333.4061 | -86.3108
200 | 7316.144 | -86.2335
200.2 | 7298.8973 | -86.1564
200.4 | 7281.666 | -86.0793
200.6 | 7264.4501 | -86.0025
200.8 | 7247.2496 | -85.9257
201 | 7230.0645 | -85.8491
201.2 | 7212.8947 | -85.7727
201.4 | 7195.7401 | -85.6964
201.6 | 7178.6008 | -85.6202
201.8 | 7161.4768 | -85.5442
202 | 7144.368 | -85.4683
202.2 | 7127.2743 | -85.3926
202.4 | 7110.1958 | -85.317
202.6 | 7093.1324 | -85.2415
202.8 | 7076.0841 | -85.1662
203 | 7059.0508 | -85.091
203.2 | 7042.0326 | -85.016
203.4 | 7025.0294 | -84.9411
203.6 | 7008.0412 | -84.8663
203.8 | 6991.0679 | -84.7917
204 | 6974.1096 | -84.7172
204.2 | 6957.1662 | -84.6428
204.4 | 6940.2376 | -84.5686
204.6 | 6923.3239 | -84.4945
204.8 | 6906.425 | -84.4206
205 | 6889.5409 | -84.3467
205.2 | 6872.6715 | -84.2731
205.4 | 6855.8169 | -84.1995
205.6 | 6838.977 | -84.1261
205.8 | 6822.1518 | -84.0528
206 | 6805.3412 | -83.9797
206.2 | 6788.5453 | -83.9067
206.4 | 6771.7639 | -83.8338
206.6 | 6754.9972 | -83.761
206.8 | 6738.245 | -83.6884
207 | 6721.5073 | -83.6159
207.2 | 6704.7841 | -83.5435
207.4 | 6688.0754 | -83.4713
207.6 | 6671.3812 | -83.3992
207.8 | 6654.7013 | -83.3272
208 | 6638.0359 | -83.2554
208.2 | 6621.3848 | -83.1837
208.4 | 6604.7481 | -83.1121
208.6 | 6588.1256 | -83.0406
208.8 | 6571.5175 | -82.9693
209 | 6554.9236 | -82.8981
209.2 | 6538.344 | -82.827
209.4 | 6521.7786 | -82.7561
209.6 | 6505.2274 | -82.6853
209.8 | 6488.6904 | -82.6146
210 | 6472.1674 | -82.544
210.2 | 6455.6586 | -82.4736
210.4 | 6439.1639 | -82.4032
210.6 | 6422.6833 | -82.333
210.8 | 6406.2167 | -82.263
211 | 6389.7641 | -82.193
211.2 | 6373.3255 | -82.1232
211.4 | 6356.9008 | -82.0535
211.6 | 6340.4901 | -81.9839
211.8 | 6324.0934 | -81.9145
212 | 6307.7105 | -81.8451
212.2 | 6291.3414 | -81.7759
212.4 | 6274.9863 | -81.7068
212.6 | 6258.6449 | -81.6379
212.8 | 6242.3173 | -81.569
213 | 6226.0035 | -81.5003
213.2 | 6209.7035 | -81.4317
213.4 | 6193.4171 | -81.3632
213.6 | 6177.1445 | -81.2948
213.8 | 6160.8855 | -81.2266
214 | 6144.6402 | -81.1584
214.2 | 6128.4085 | -81.0904
214.4 | 6112.1905 | -81.0225
214.6 | 6095.9859 | -80.9548
214.8 | 6079.795 | -80.8871
215 | 6063.6176 | -80.8196
215.2 | 6047.4537 | -80.7521
215.4 | 6031.3032 | -80.6848
215.6 | 6015.1663 | -80.6176
215.8 | 5999.0427 | -80.5506
216 | 5982.9326 | -80.4836
216.2 | 5966.8359 | -80.4168
216.4 | 5950.7526 | -80.35
216.6 | 5934.6826 | -80.2834
216.8 | 5918.6259 | -80.2169
217 | 5902.5825 | -80.1505
217.2 | 5886.5524 | -80.0843
217.4 | 5870.5355 | -80.0181
217.6 | 5854.5319 | -79.9521
217.8 | 5838.5415 | -79.8861
218 | 5822.5643 | -79.8203
218.2 | 5806.6002 | -79.7546
218.4 | 5790.6493 | -79.689
218.6 | 5774.7115 | -79.6235
218.8 | 5758.7868 | -79.5581
219 | 5742.8752 | -79.4929
219.2 | 5726.9766 | -79.4277
219.4 | 5711.091 | -79.3627
219.6 | 5695.2185 | -79.2978
219.8 | 5679.3589 | -79.233
220 | 5663.5124 | -79.1682
220.2 | 5647.6787 | -79.1036
220.4 | 5631.858 | -79.0392
220.6 | 5616.0501 | -78.9748
220.8 | 5600.2552 | -78.9105
221 | 5584.4731 | -78.8463
221.2 | 5568.7038 | -78.7823
221.4 | 5552.9474 | -78.7183
221.6 | 5537.2037 | -78.6545
221.8 | 5521.4728 | -78.5908
222 | 5505.7547 | -78.5271
222.2 | 5490.0492 | -78.4636
222.4 | 5474.3565 | -78.4002
222.6 | 5458.6765 | -78.3369
222.8 | 5443.0091 | -78.2737
223 | 5427.3544 | -78.2106
223.2 | 5411.7123 | -78.1476
223.4 | 5396.0827 | -78.0847
223.6 | 5380.4658 | -78.0219
223.8 | 5364.8614 | -77.9592
224 | 5349.2696 | -77.8967
224.2 | 5333.6902 | -77.8342
224.4 | 5318.1234 | -77.7718
224.6 | 5302.569 | -77.7096
224.8 | 5287.0271 | -77.6474
225 | 5271.4976 | -77.5853
225.2 | 5255.9806 | -77.5234
225.4 | 5240.4759 | -77.4615
225.6 | 5224.9836 | -77.3998
225.8 | 5209.5036 | -77.3381
226 | 5194.036 | -77.2766
226.2 | 5178.5807 | -77.2151
226.4 | 5163.1376 | -77.1538
226.6 | 5147.7069 | -77.0926
226.8 | 5132.2884 | -77.0314
227 | 5116.8821 | -76.9704
227.2 | 5101.488 | -76.9094
227.4 | 5086.1061 | -76.8486
227.6 | 5070.7364 | -76.7878
227.8 | 5055.3789 | -76.7272
228 | 5040.0334 | -76.6666
228.2 | 5024.7001 | -76.6062
228.4 | 5009.3789 | -76.5458
228.6 | 4994.0697 | -76.4856
228.8 | 4978.7726 | -76.4254
229 | 4963.4875 | -76.3654
229.2 | 4948.2144 | -76.3054
229.4 | 4932.9533 | -76.2456
229.6 | 4917.7042 | -76.1858
229.8 | 4902.4671 | -76.1261
230 | 4887.2418 | -76.0666
230.2 | 4872.0285 | -76.0071
230.4 | 4856.8271 | -75.9477
230.6 | 4841.6376 | -75.8884
230.8 | 4826.4599 | -75.8292
231 | 4811.294 | -75.7701
231.2 | 4796.14 | -75.7111
231.4 | 4780.9978 | -75.6522
231.6 | 4765.8673 | -75.5934
231.8 | 4750.7486 | -75.5347
232 | 4735.6417 | -75.4761
232.2 | 4720.5465 | -75.4176
232.4 | 4705.463 | -75.3591
232.6 | 4690.3911 | -75.3008
232.8 | 4675.331 | -75.2426
233 | 4660.2825 | -75.1844
233.2 | 4645.2456 | -75.1263
233.4 | 4630.2203 | -75.0684
233.6 | 4615.2067 | -75.0105
233.8 | 4600.2046 | -74.9527
234 | 4585.214 | -74.895
234.2 | 4570.235 | -74.8374
234.4 | 4555.2675 | -74.7799
234.6 | 4540.3115 | -74.7225
234.8 | 4525.367 | -74.6652
235 | 4510.434 | -74.6079
235.2 | 4495.5124 | -74.5508
235.4 | 4480.6023 | -74.4937
235.6 | 4465.7035 | -74.4368
235.8 | 4450.8162 | -74.3799
236 | 4435.9402 | -74.3231
236.2 | 4421.0756 | -74.2664
236.4 | 4406.2223 | -74.2098
236.6 | 4391.3803 | -74.1533
236.8 | 4376.5497 | -74.0968
237 | 4361.7303 | -74.0405
237.2 | 4346.9222 | -73.9843
237.4 | 4332.1254 | -73.9281
237.6 | 4317.3397 | -73.872
237.8 | 4302.5653 | -73.816
238 | 4287.8021 | -73.7601
238.2 | 4273.0501 | -73.7043
238.4 | 4258.3092 | -73.6486
238.6 | 4243.5795 | -73.5929
238.8 | 4228.8609 | -73.5374
239 | 4214.1535 | -73.4819
239.2 | 4199.4571 | -73.4265
239.4 | 4184.7718 | -73.3712
239.6 | 4170.0975 | -73.316
239.8 | 4155.4343 | -73.2609
240 | 4140.7821 | -73.2059
240.2 | 4126.141 | -73.1509
240.4 | 4111.5108 | -73.096
240.6 | 4096.8916 | -73.0413
240.8 | 4082.2833 | -72.9866
241 | 4067.686 | -72.9319
241.2 | 4053.0996 | -72.8774
241.4 | 4038.5242 | -72.823
241.6 | 4023.9596 | -72.7686
241.8 | 4009.4059 | -72.7143
242 | 3994.863 | -72.6601
242.2 | 3980.331 | -72.606
242.4 | 3965.8098 | -72.552
242.6 | 3951.2994 | -72.498
242.8 | 3936.7998 | -72.4442
243 | 3922.3109 | -72.3904
243.2 | 3907.8329 | -72.3367
243.4 | 3893.3655 | -72.283
243.6 | 3878.9089 | -72.2295
243.8 | 3864.463 | -72.1761
244 | 3850.0278 | -72.1227
244.2 | 3835.6033 | -72.0694
244.4 | 3821.1894 | -72.0162
244.6 | 3806.7862 | -71.963
244.8 | 3792.3936 | -71.91
245 | 3778.0116 | -71.857
245.2 | 3763.6402 | -71.8041
245.4 | 3749.2793 | -71.7513
245.6 | 3734.9291 | -71.6986
245.8 | 3720.5893 | -71.6459
246 | 3706.2602 | -71.5934
246.2 | 3691.9415 | -71.5409
246.4 | 3677.6333 | -71.4885
246.6 | 3663.3356 | -71.4361
246.8 | 3649.0484 | -71.3839
247 | 3634.7716 | -71.3317
247.2 | 3620.5053 | -71.2796
247.4 | 3606.2494 | -71.2276
247.6 | 3592.0038 | -71.1756
247.8 | 3577.7687 | -71.1238
248 | 3563.544 | -71.072
248.2 | 3549.3296 | -71.0203
248.4 | 3535.1255 | -70.9686
248.6 | 3520.9318 | -70.9171
248.8 | 3506.7484 | -70.8656
249 | 3492.5752 | -70.8142
249.2 | 3478.4124 | -70.7629
249.4 | 3464.2598 | -70.7116
249.6 | 3450.1175 | -70.6605
249.8 | 3435.9854 | -70.6094
250 | 3421.8635 | -70.5584
250.2 | 3407.7519 | -70.5074
250.4 | 3393.6504 | -70.4565
250.6 | 3379.5591 | -70.4057
250.8 | 3365.4779 | -70.355
251 | 3351.4069 | -70.3044
251.2 | 3337.346 | -70.2538
251.4 | 3323.2953 | -70.2033
251.6 | 3309.2546 | -70.1529
251.8 | 3295.224 | -70.1026
252 | 3281.2035 | -70.0523
252.2 | 3267.1931 | -70.0021
252.4 | 3253.1926 | -69.952
252.6 | 3239.2022 | -69.9019
252.8 | 3225.2219 | -69.852
253 | 3211.2515 | -69.802
253.2 | 3197.2911 | -69.7522
253.4 | 3183.3406 | -69.7025
253.6 | 3169.4001 | -69.6528
253.8 | 3155.4696 | -69.6032
254 | 3141.5489 | -69.5536
254.2 | 3127.6382 | -69.5042
254.4 | 3113.7374 | -69.4548
254.6 | 3099.8464 | -69.4055
254.8 | 3085.9653 | -69.3562
255 | 3072.0941 | -69.307
255.2 | 3058.2327 | -69.2579
255.4 | 3044.3811 | -69.2089
255.6 | 3030.5393 | -69.1599
255.8 | 3016.7073 | -69.111
256 | 3002.8851 | -69.0622
256.2 | 2989.0727 | -69.0135
256.4 | 2975.27 | -68.9648
256.6 | 2961.477 | -68.9162
256.8 | 2947.6938 | -68.8676
257 | 2933.9203 | -68.8192
257.2 | 2920.1564 | -68.7708
257.4 | 2906.4023 | -68.7224
257.6 | 2892.6578 | -68.6742
257.8 | 2878.923 | -68.626
258 | 2865.1978 | -68.5779
258.2 | 2851.4822 | -68.5298
258.4 | 2837.7762 | -68.4818
258.6 | 2824.0798 | -68.4339
258.8 | 2810.3931 | -68.3861
259 | 2796.7158 | -68.3383
259.2 | 2783.0482 | -68.2906
259.4 | 2769.3901 | -68.243
259.6 | 2755.7415 | -68.1954
259.8 | 2742.1024 | -68.1479
260 | 2728.4728 | -68.1004
260.2 | 2714.8527 | -68.0531
260.4 | 2701.2421 | -68.0058
260.6 | 2687.641 | -67.9585
260.8 | 2674.0492 | -67.9114
261 | 2660.467 | -67.8643
261.2 | 2646.8941 | -67.8173
261.4 | 2633.3307 | -67.7703
261.6 | 2619.7766 | -67.7234
261.8 | 2606.2319 | -67.6766
262 | 2592.6966 | -67.6298
262.2 | 2579.1707 | -67.5831
262.4 | 2565.654 | -67.5365